## Sheet1
Geometria |  |  |  | Carregamento |  |  |  | Materiais
c | 25 | mm |  | S_x | 180 | N |  | E_L | 150000 | N/mm^2
h | 50 | mm |  | S_y | 600 | N |  | s_t,L | 1500 | N/mm^2
l | 500 | mm |  | M_x | -300000 | Nmm |  | s_c,L | 1200 | N/mm^2
x_cg | 6.0889 | mm |  | M_y | -90000 | Nmm |  | rho_L | 1600 | kg/m^3
y_cg | 24.3883 | mm | [5 empty] | E_C | 74000 | N/mm^2
[8 empty] | s_t,C | 300 | N/mm^2
[8 empty] | s_,cC | 240 | N/mm^2
[8 empty] | rho_C | 2700 | kg/m^3
Otimização
v |  |  |  | t | 2 | mm |  | t_min | 0.4 | mm
|  |  |  | A | 10 | mm^2 |  | A_min | 2 | mm^2
f |  |  |  | m | 0.2105 | kg
g |  |  |  | MS_1 | 4.7603 |  |  | MS_1_min | 0.1
|  |  |  | MS_2 | 1.2267 |  |  | MS_2_min | 0.1
|  |  |  | MS_3 | 0.48049 |  |  | MS_3_min | 0.1
Análise |  | 0
"Boom" | s_ref | s_inicial | EB | x' | y' | EBx' | EBy' | x | y | EI_xx | EI_yy | EI_xy | EI^2 | coef_x | coef_y | s_z | MS | y/x | a
| N/mm^2 | N/mm^2 | N | mm | mm | Nmm | Nmm | mm | mm | Nmm^2 | Nmm^2 | Nmm^2 | N^2mm^4 | 1/mm | 1/mm | N/mm^2 |  |  | deg
1 | 200 | 260.4031 | 3456180.0429 | 0 | 0 | 0 | 0 | -6.0889 | -24.3883 | 2055705960.328 | 128137332.7498 | 513237448.6282 |  |  |  | 260.4031 | 4.7603 | -0.4599 | -24.6978
2 | -200 | -107.7829 | 1647756.0414 | 0 | 50 | 0 | 82387802.0713 | -6.0889 | 25.6117 | 1080856952.907 | 61090296.6721 | -256962783.1285 |  |  |  | -107.7829 | 1.2267
3 | -200 | -162.1085 | 1643343.5348 | 25 | 50 | 41083588.3703 | 82167176.7406 | 18.9111 | 25.6117 | 1077962538.7255 | 587707746.7323 | 795944052.4913 |  |  |  | -162.1085 | 0.48049
Soma |  |  | 6747279.6191 | 6.0889 | 24.3883 | 41083588.3703 | 164554978.812 |  |  | 4214525451.9605 | 776935376.1542 | 1052218717.9909 | 2.1672e+18 | -2.9365e-05 | -6.3851e-05
|  |  |  | x_cg | y_cg