## Jacto
Nome |  |  | P-80 | Alpha Jet | T-37C | Boeing 737-400 | Fiat G-91R | A300-600ST | Learjet 60 | F-117 | Boeing B-52 | Boeing 777-200 | A330-200 | Boeing 757-300 | Casa C-101 | Cessna Citation CJ3 | Boeing 757-200
Inércia
peso máximo de descolagem | W0 | N | 55162.4062 | 73549.875 | 30243.7086 | 616053.753 | 53936.575 | 1520030.75 | 104529.0823 | 233398.27 | 2172682.9208 | 2250822.308 | 2284949.45 | 1212516 | 61803 | 61693.6352 | 1134433.272
peso de combustível | Wfuel | N | 17701.0033 | 14906.108 | 8931.9949 | 158289.1376 | 3558.8333 | 270114.3676 | 35186.2602 | 84513.7097 | 1411353.4547 | 917902.44 | 474641.86 | 342663 | 17854.2 | 20947.0044 | 818364.9425
Geometria
envergadura | b | m | 11.81 | 9.11 | 10.34 | 28.88 | 8.56 | 44.84 | 17.88 | 13.3 | 56.4 | 60.9 | 60.3 | 38 | 10.6 | 16.25 | 38
área da asa | S | m | 22.07 | 17.5 | 17.08 | 264.54 | 16.42 | 122.4 | 24.57 | 73 | 370 | 427.8 | 361.6 | 185.3 | 20 | 29.54 | 185.3
razão de aspecto | A |  | 6.3197 | 4.7424 | 6.2597 | 3.1528 | 4.4625 | 16.4267 | 13.0116 | 2.4232 | 8.5972 | 8.6695 | 10.0556 | 7.7928 | 5.618 | 8.9392 | 7.7928
Desempenho
velocidade de cruzeiro | VC | m/s | 183 | 322.2222 | 151.76 | 221.39 | 180.5556 | 208.33 | 238.6111 | 275.8333 | 236.8806 | 251.3889 | 241.957 | 236.11 | 231.5 | 214.7222 | 253.89
velocidade de perda | VS | m/s | 54.4972 | 56.5889 | 44.2422 | 72.02 | 36 | 82.54 | 39.0972 | 56.5889 | 56.5889 | 56.5889 | 56.5889 | 73.76 | 43.7 | 44.2422 | 73.76
altitude de cruzeiro | hC | m | 14000 | 15240 | 12192 | 10668 | 13260 | 9107 | 15545 | 10668 | 14538.96 | 10668 | 12527 | 10675 | 13411 | 10058.4 | 12800
Mach de cruzeiro | MC |  | 0.62019 | 1.092 | 0.51432 | 0.74659 | 0.61191 | 0.6868 | 0.80866 | 0.93019 | 0.8028 | 0.84775 | 0.82 | 0.79631 | 0.78456 | 0.71763 | 0.86044
Aerodinâmica
coeficiente de sustentação máxima | CLmax |  | 1.374 | 2.1428 | 1.477 | 0.73302 | 4.1381 | 2.976 | 4.544 | 1.6301 | 2.9938 | 2.6825 | 3.2217 | 1.9637 | 2.6419 | 1.742 | 1.8372
coeficiente de arrasto parasita | CD0 |  | 0.0134 | 0.0098783 | 0.018681 | 0.011259 | 0.019444 | 0.071301 | -0.0074759 | 0.014685 | -0.01958 | 0.020974 | 0.0031026 | 0.026349 | 0.010054 | 0.020037 | 0.013985
factor de coeficiente de arrasto induzido | K |  | 0.054902 | 0.073826 | 0.059046 | 0.10461 | 0.077659 | 0.032151 | 0.035899 | 0.13218 | 0.046627 | 0.046353 | 0.041918 | 0.050032 | 0.064314 | 0.045375 | 0.050032
coeficiente de sustentação no cruzeiro | CL |  | 0.6583 | 0.43415 | 0.50991 | 0.25033 | 0.79085 | 1.2431 | 0.84091 | 0.22141 | 1.0049 | 0.43865 | 0.75471 | 0.61898 | 0.46347 | 0.22111 | 0.69329
coeficiente de arrasto no cruzeiro | CD |  | 0.037192 | 0.023794 | 0.034033 | 0.017814 | 0.068015 | 0.12098 | 0.017909 | 0.021165 | 0.027508 | 0.029893 | 0.026978 | 0.045518 | 0.02387 | 0.022256 | 0.038033
razão de planeio | L/D |  | 17.7 | 18.2465 | 14.9827 | 14.0523 | 11.6276 | 10.2749 | 46.9542 | 10.4611 | 36.5323 | 14.674 | 27.9746 | 13.5986 | 19.4169 | 9.935 | 18.2286
Motor
tracção máxima ao nível do mar | T0 | N | 24000 | 26480 | 8200 | 195800 | 22300 | 524864 | 20460 | 96000 | 466404.274 | 660000 | 466404.274 | 384000 | 20894 | 24754.3382 | 371000
consumo de combustível no cruzeiro | dWfuel/dt | N/s | 1.5979 | 1.3803 | 1.0511 | 1.5979 | 1.13 | 1.5979 | 1.5316 | 13.4841 | 1.5979 | 23.801 | 1.5979 | 47.265 | 0.42429 | 3.5004 | 50.8242
acelerador no cruzeiro | d |  | 0.70154 | 1 | 1 | 0.72256 | 1 | 0.75 | 0.75 | 0.75 | 0.75 | 0.75 | 0.75 | 0.75 | 0.75 | 0.75 | 0.75
tracção no cruzeiro | TC | N | 3116.5201 | 4030.9029 | 2018.5758 | 43840 | 4638.6595 | 147936.6441 | 2226.1933 | 22311.0013 | 59473.0099 | 153388.1337 | 81679.3028 | 89165.0519 | 3182.9442 | 6209.7009 | 62233.8394
consumo de combustível específico | c | s-1 | 0.00051273 | 0.00034243 | 0.0005207 | 3.6449e-05 | 0.0002436 | 1.0802e-05 | 0.00068798 | 0.00060437 | 2.6868e-05 | 0.00015517 | 1.9564e-05 | 0.00053008 | 0.0001333 | 0.0005637 | 0.00081667
Atmosfera ISA
altitude | h | m | 14000 | 15240 | 12192 | 10668 | 13260 | 9107 | 15545 | 10668 | 14538.96 | 10668 | 12527 | 10675 | 13411 | 10058.4 | 12800
|  | pés | 45931.7585 | 50000 | 40000 | 35000 | 43503.937 | 29878.6089 | 51000.6562 | 35000 | 47700 | 35000 | 41099.0814 | 35022.9659 | 43999.3438 | 33000 | 41994.7507
temperatura | T | K | 216.65 | 216.65 | 216.65 | 218.808 | 216.65 | 228.9545 | 216.65 | 218.808 | 216.65 | 218.808 | 216.65 | 218.7625 | 216.65 | 222.7704 | 216.65
pressão | p | KPa | 14.1015 | 11.5969 | 18.7537 | 23.8423 | 15.8469 | 30.2562 | 11.0523 | 23.8423 | 12.9525 | 23.8423 | 17.7887 | 23.8162 | 15.474 | 26.2008 | 17.0392
densidade | r | kg/m3 | 0.22675 | 0.18647 | 0.30156 | 0.3796 | 0.25481 | 0.46037 | 0.17772 | 0.3796 | 0.20827 | 0.3796 | 0.28604 | 0.37926 | 0.24882 | 0.40973 | 0.27399
velocidade do som | a | m/s | 295.0696 | 295.0696 | 295.0696 | 296.5355 | 295.0696 | 303.333 | 295.0696 | 296.5355 | 295.0696 | 296.5355 | 295.0696 | 296.5046 | 295.0696 | 299.2084 | 295.0696
viscosidade | m | kg/ms | 1.4396e-05 | 1.4396e-05 | 1.4396e-05 | 1.4504e-05 | 1.4396e-05 | 1.5005e-05 | 1.4396e-05 | 1.4504e-05 | 1.4396e-05 | 1.4504e-05 | 1.4396e-05 | 1.4502e-05 | 1.4396e-05 | 1.47e-05 | 1.4396e-05

## Hélice
Nome |  |  | P-38L | DHC-6-300 | Chipmunk | BAe ATP | Extra EA-300L | C-130 Hercules | M-18B Dromader | Douglas DC-3 | Spitfire | Cessna 206H | Lockheed P-3 | Piper Cherokee | Cessna 172R | Dornier 328-110
Inércia
peso máximo de descolagem | W0 | N | 77864.801 | 55622.7 | 8963.2781 | 224866.4845 | 8531.7855 | 689407.495 | 51975.245 | 129114.3539 | 35137.2269 | 16073.0994 | 600715 | 9562 | 10895.1881 | 137195.0335
peso de combustível | Wfuel | N | 20986.231 | 11497.3 | 980.665 | 49927.6165 | 1257.7029 | 284687.0495 | 6009.0248 | 31616.6396 | 2941.995 | 804.1453 | 277623 | 4217 | 1475.4105 | 12610
Geometria
envergadura | b | m | 15.85 | 19.81 | 10.46 | 30.63 | 8 | 40.4 | 17.7 | 28.956 | 11.22 | 10.97 | 30.37 | 9 | 11 | 20.98
área da asa | S | m | 30.43 | 39 | 16 | 78.3 | 10.7 | 162.1 | 40 | 91.6953 | 22.26 | 16.2 | 120.77 | 15.14 | 16.2 | 40
razão de aspecto | A |  | 8.2558 | 10.0625 | 6.8382 | 11.9821 | 5.9813 | 10.0688 | 7.8323 | 9.1439 | 5.6554 | 7.4285 | 7.6371 | 5.3501 | 7.4691 | 11.004
Desempenho
velocidade de cruzeiro | VC | m/s | 129.6 | 93.63 | 55.5556 | 121.41 | 81.28 | 150 | 55.5556 | 85.8133 | 144.7222 | 84.4444 | 169.4 | 58.3 | 62.7778 | 172.2222
velocidade de perda | VS | m/s | 46.891 | 38.07 | 25 | 50 | 29.32 | 51.4444 | 40.1278 | 35.4967 | 29.0556 | 31.9444 | 56.5889 | 24.17 | 24.1667 | 56.5889
altitude de cruzeiro | hC | m | 7620 | 3050 | 4820 | 7620 | 2438.4 | 6060 | 4000 | 3048 | 8000 | 4785 | 4312.5 | 4400 | 2438.4 | 7620
Mach de cruzeiro | MC |  | 0.41851 | 0.28513 | 0.17293 | 0.39206 | 0.24571 | 0.47441 | 0.17116 | 0.26132 | 0.46978 | 0.26274 | 0.52394 | 0.18051 | 0.18977 | 0.55615
Aerodinâmica
coeficiente de sustentação máxima | CLmax |  | 1.9 | 1.6066 | 1.4634 | 1.8755 | 1.5143 | 2.6237 | 1.3175 | 1.8245 | 3.0527 | 1.5874 | 2.536 | 1.7651 | 1.8801 | 1.7487
coeficiente de arrasto parasita | CD0 |  | 0.0268 | 0.022873 | 0.025721 | 0.011474 | 0.029223 | 0.011352 | 0.053734 | 0.022285 | 0.014983 | 0.016808 | 0.014717 | 0.02155 | 0.0319 | 0.010114
factor de coeficiente de arrasto induzido | K |  | 0.046464 | 0.041899 | 0.055157 | 0.037604 | 0.061191 | 0.041882 | 0.049848 | 0.044673 | 0.063974 | 0.051827 | 0.050777 | 0.066892 | 0.051618 | 0.03958
coeficiente de sustentação no cruzeiro | CL |  | 0.55505 | 0.35975 | 0.48366 | 0.70983 | 0.2507 | 0.57689 | 1.0279 | 0.42274 | 0.28701 | 0.36936 | 0.43746 | 0.47335 | 0.35446 | 0.42131
coeficiente de arrasto no cruzeiro | CD |  | 0.041115 | 0.028296 | 0.038623 | 0.030421 | 0.033069 | 0.02529 | 0.1064 | 0.030268 | 0.020253 | 0.023878 | 0.024435 | 0.036538 | 0.038385 | 0.017139
razão de planeio | L/D |  | 13.5 | 12.714 | 12.5224 | 23.3338 | 7.581 | 22.8111 | 9.6605 | 13.9666 | 14.1713 | 15.4684 | 17.9033 | 12.9552 | 9.2343 | 24.5814
Motor
potência máxima ao nível do mar | Pe0 | W | 2124000 | 924667.84 | 108170 | 3956000 | 223800 | 12840000 | 745000 | 1790400 | 1312960 | 223800 | 14644000 | 111900 | 119360 | 3250000
consumo de combustível no cruzeiro | dWfuel/dt | N/s | 1.5979 | 1.6269 | 0.061292 | 1.7706 | 0.10624 | 11.2384 | 1.5316 | 1.2367 | 0.47195 | 0.10053 | 2.643 | 0.061292 | 0.072817 | 1.5
eficiência propulsiva no cruzeiro | hp |  | 0.8 | 0.8 | 0.8 | 0.88 | 0.8 | 0.88 | 0.8 | 0.8 | 0.85 | 0.85 | 0.8 | 0.8 | 0.8 | 0.88
acelerador no cruzeiro | d |  | 0.98169 | 0.75 | 0.75 | 0.75 | 0.65 | 0.75 | 0.75 | 0.75 | 0.75 | 0.75 | 0.75 | 0.75 | 0.75 | 0.75
potência no cruzeiro | PeC | W | 934377.612 | 512030.181 | 49706.9959 | 1329568.904 | 114341.7602 | 5151563.6587 | 373623.1082 | 991629.4645 | 422157.2124 | 103230.3348 | 7104932.4887 | 53787.8987 | 70364.1601 | 1092289.9237
consumo de combustível específico | c' | N/Ws | 1.7102e-06 | 3.1774e-06 | 1.2331e-06 | 1.3317e-06 | 9.2913e-07 | 2.1816e-06 | 4.0993e-06 | 1.2472e-06 | 1.1179e-06 | 9.7383e-07 | 3.72e-07 | 1.1395e-06 | 1.0349e-06 | 1.3733e-06
Atmosfera ISA
altitude | h | m | 7620 | 3050 | 4820 | 7620 | 2438.4 | 6060 | 4000 | 3048 | 8000 | 4785 | 4312.5 | 4400 | 2438.4 | 7620
|  | pés | 25000 | 10006.5617 | 15813.6483 | 25000 | 8000 | 19881.8898 | 13123.3596 | 10000 | 26246.7192 | 15698.8189 | 14148.622 | 14435.6955 | 8000 | 25000
temperatura | T | K | 238.62 | 268.325 | 256.82 | 238.62 | 272.3004 | 248.76 | 262.15 | 268.338 | 236.15 | 257.0475 | 260.1187 | 259.55 | 272.3004 | 238.62
pressão | p | KPa | 37.6009 | 69.6639 | 55.332 | 37.6009 | 75.2624 | 46.7941 | 61.6402 | 69.6817 | 35.5998 | 55.5901 | 59.171 | 58.4942 | 75.2624 | 37.6009
densidade | r | kg/m3 | 0.54895 | 0.90445 | 0.75056 | 0.54895 | 0.96287 | 0.65531 | 0.81913 | 0.90464 | 0.52517 | 0.75339 | 0.79246 | 0.78511 | 0.96287 | 0.54895
velocidade do som | a | m/s | 309.6695 | 328.3792 | 321.2621 | 309.6695 | 330.8028 | 316.1807 | 324.5787 | 328.3871 | 308.0626 | 321.4044 | 323.3188 | 322.9651 | 330.8028 | 309.6695
viscosidade | m | kg/ms | 1.5478e-05 | 1.6902e-05 | 1.6355e-05 | 1.5478e-05 | 1.7089e-05 | 1.5969e-05 | 1.6609e-05 | 1.6902e-05 | 1.5358e-05 | 1.6366e-05 | 1.6513e-05 | 1.6486e-05 | 1.7089e-05 | 1.5478e-05

## Constantes
Constantes
Atmosfera:
g0 | 9.8066 | m/s2
T0 | 288.15 | K | T11 | 216.65 | K | T20 | 216.65 | K
p0 | 101.325 | KPa | p11 | 22.6321 | KPa | p20 | 5.4745 | KPa
r0 | 1.225 | kg/m3 | r11 | 0.36392 | kg/m3 | r20 | 0.088029 | kg/m3
a0 | 340.294 | m/s | a11 | 295.0696 | m/s | a20 | 295.0696 | m/s
m0 | 1.783e-05 | kg/ms | m11 | 1.4396e-05 | kg/ms | m20 | 1.4396e-05 | kg/ms
altitude | 0 | m | altitude | 0 | m | altitude | 0 | m
| 0 | pés |  | 0 | pés |  | 0 | pés
T | 288.15 | K | T | 288.15 | K | T | 288.15 | K
p | 101.325 | KPa | p | 101.325 | KPa | p | 101.325 | KPa
r | 1.225 | kg/m3 | r | 1.225 | kg/m3 | r | 1.225 | kg/m3
a | 340.2941 | m/s | a | 340.2941 | m/s | a | 340.2941 | m/s
m | 1.783e-05 | kg/ms | m | 1.783e-05 | kg/ms | m | 1.783e-05 | kg/ms
Factores de conversão:
pé | 0.3048 | m
nó | 1.852 | km/h
milha | 1.609 | km/h
cv | 746 | W
libra | 0.454 | kg
rcomb | 720 | g/l
galUS | 3.7854 | l