## Intro
Introdução

## Dese
Desempenho
Desempenho para massa máxima à descolagem de |  |  |  |  | 24.7529 | kg
| Velocidade máxima a |  |  |  | 200 | m de altitude | 124.3893 | km/h | 67.1649 | nós
| Velocidade a 75% da potência a |  |  |  | 200 | m de altitude | 112.0544 | km/h | 60.5045 | nós
| Velocidade a 65% da potência a |  |  |  | 200 | m de altitude | 105.0059 | km/h | 56.6986 | nós
| Velocidade a | 36 | % da potência a |  | 200 | m de altitude | 71.5253 | km/h | 38.6206 | nós
| Velocidade de perda s/ flapes | [5 empty] | 49.1704 | km/h | 26.5499 | nós
| Velocidade de perda c/ flapes | [5 empty] | 42.2859 | km/h | 22.8326 | nós
| Razão de subida máxima a |  |  |  | 200 | m de altitude | 3.3526 | m/s | 659.951 | pés/min
| Razão de subida máxima a |  |  |  | 0 | m de altitude | 3.4397 | m/s | 677.1044 | pés/min
| Tempo de subida até |  |  |  | 200 | m de altitude | 0.98167 | min
| Razão de planeio máxima a |  |  |  | 60.9525 | km/h | 17.3389
| Alcance a 75% com |  |  |  | 1.8 | kg de combustível | 103.9083 | km
| Autonomia a 75% com |  |  |  | 1.8 | kg de combustível | 0.91626 | horas
| Consumo a 75% | [5 empty] | 2.7285 | l/h
| Alcance a |  | 36 | % com | 1.8 | kg de combustível | 136.7492 | km
| Autonomia a |  | 36 | % com | 1.8 | kg de combustível | 1.8891 | horas
| Consumo a |  | 36 | % com |  |  | 1.3234 | l/h
| Distância de corrida na descolagem | [5 empty] | 54.9674 | m
| Distância de descolagem até |  |  |  | 15 | m de altura | 135.357 | m
| Distância de corrida na aterragem | [5 empty] | 72.7232 | m
| Distância de aterragem desde |  |  |  | 15 | m de altura | 274.1881 | m
| Taxa de rolamento a |  |  |  | 200 | m de altitude | 32.6343 | º/s

## Geom
Geometria
3.1. Asa
| Área |  | 1.7 | m2
| Envergadura |  | 4.3243 | m
| Alongamento |  | 11
| Afilamento |  | 0.6
| Enflechamento no bordo de ataque |  | 0 | º
| Enflechamento a 25 % da corda |  | 0 | º
| Corda na raiz (eixo de simetria) |  | 0.42731 | m
| Corda na ponta |  | 0.25638 | m
| Corda média aerodinâmica (CMA) |  | 0.40006 | m
| Perfil na raiz |  | Selig SG 6042
| Espessura relativa na raiz |  | 0.1
| Perfil na ponta |  | Selig SG 6042
| Espessura relativa na ponta |  | 0.1
| Incidência asa/fuselagem |  | 3 | º
| Diedro |  | 3 | º
| Torção geométrica |  | 0 | º
| Posição de 25 % CMA atrás do apex |  | 0.12726 | m
| Posição de 25 % CMA acima da linha de referência |  | -0.049956 | m
3.2. Flape
| Tipo |  | "Split"
| Área |  | 0.24022 | m2
| Corda relativa |  | 0.25
| Corda interior |  | 0.10683 | m
| Corda exterior |  | 0.10683 | m
| Ângulo de descolagem |  | 0 | º
| Ângulo de aterragem |  | 60 | º
| Posição lateral da corda interior |  | 0.17297 | m
| Posição lateral da corda exterior |  | 1.2973 | m
3.3. Aileron
| Tipo | simples c/ bordo de ataque | circular
| Área (cada) |  | 0.050512 | m2
| Corda relativa |  | 0.2
| Corda interior |  | 0.074497 | m
| Corda exterior |  | 0.060934 | m
| Deflexão para baixo |  | 18 | º
| Deflexão para cima |  | -22 | º
| Posição lateral da corda interior |  | 1.3081 | m
| Posição lateral da corda exterior |  | 2.0541 | m
3.4. Empenagem horizontal
| Área |  | 0 | m2
| Envergadura |  | 0 | m
| Alongamento |  | 4.5
| Afilamento |  | 0.8
| Enflechamento no bordo de ataque |  | 90 | º
| Enflechamento a 25 % da corda |  | 90 | º
| Corda na raiz (eixo de simetria) |  | 0 | m
| Corda na ponta |  | 0 | m
| Corda média aerodinâmica |  | 0 | m
| Perfil |  | NACA 0009SM
| Espessura relativa |  | 0.09
| Incidência asa/fuselagem |  | 0 | º
| Diedro |  | 20 | º
| Torção geométrica |  | 0 | º
| Posição de 25 % CMG (corda média geométrica) atrás de 25 % CMA asa |  | 0.877 | m
| Posição de 25 % CMG acima da linha de referência |  | 0.03 | m
| Posição de 25 % CMG atrás do seu apex |  | 0 | m
3.5. Leme de profundidade
| Tipo | simples c/ bordo de ataque | circular
| Área |  | 0 | m2
| Corda relativa |  | 0.5
| Deflexão para baixo |  | 25 | º
| Deflexão para cima |  | -25 | º
| Semi-envergadura do “horn” |  | 0 | m
3.6. Empenagem vertical
| Área |  | 0.084853 | m2
| Altura |  | 0.3 | m
| Alongamento |  | 1.0607
| Afilamento |  | 0.8
| Enflechamento no bordo de ataque |  | 5.9803 | º
| Enflechamento a 25 % da corda |  | 2.9983 | º
| Corda na raiz (eixo de referência) |  | 0.25142 | m
| Corda na raiz |  | 0.31427 | m
| Corda na ponta |  | 0.25142 | m
| Corda média aerodinâmica |  | 0.28401 | m
| Perfil |  | NACA 0009SM
| Espessura relativa |  | 0.09
| Posição de 25 % CMG (corda média geométrica) atrás de 25 % CMA asa |  | 0.877 | m
| Posição da intersecção do bordo de ataque com a linha de referência atrás de 25 % CMA asa |  | 0.82163 | m
| Posição de 25 % CMG atrás da intersecção do seu bordo de ataque com a linha de referência |  | 0.055374 | m
3.7. Leme de direcção
| Tipo | simples c/ bordo de ataque | circular
| Área |  | 0.02834 | m2
| Corda relativa |  | 0.5
| Corda inferior |  | 0.14744 | m
| Corda superior |  | 0.12571 | m
| Deflexão (para a direita e para a esquerda) |  | 30 | º
| Altura da corda inferior acima da linha de referência |  | -0.2075 | m
| Altura do “horn” |  | 0 | m
3.8. Fuselagem
| Comprimento total com cone do hélice |  | 2.242 | m
| Largura máxima |  | 0.253 | m
| Altura máxima |  | 0.253 | m
| Posição da parede de fogo à frente de 25 % CMA asa |  | -0.21999 | m
| Posição da parede de fogo atrás da origem |  | 1.15 | m
3.9. Trem principal
| Tipo |  | uma roda em cada perna fixa à fuselagem
| Pneu |  | 4.00-3.5 tipo III (273 mm x 102 mm)
| Pressão do pneu |  | 40 psi – 276 kPa
| Deflexão estática do pneu |  | 0,009 m | m
| Deflexão máxima do pneu |  | 0,022 m | m
| Posição da roda atrás de 25 % CMA asa |  | 0.149 | m
| Bitola |  | 0.905 | m
3.10. Trem nariz/cauda
| Tipo |  | uma roda fixa ao berço do motor
| Pneu |  | 4.00-3.5 tipo III (273 mm x 102 mm)
| Pressão do pneu |  | 40 psi – 276 kPa
| Posição da roda à frente de 25 % CMA asa |  | 0.651 | m

## Moto
Motorização
4.1. Motor
| Tipo |  |  |  |  | RCS 140
| Potência (constante até |  | 0 | m) |  | 3.3 | hp
|  | ou |  |  |  | 2.4618 | kW
| Regime |  |  |  |  | 9500 | rpm
| Redução |  |  |  |  | 1
4.2. Hélice
| Tipo |  |  |  | Master Airscrew 18"x10" Wood Series (assumido) | bipá
| Passo |  |  |  |  | 13.2672 | º
| Diâmetro |  |  |  |  | 0.4572 | m

## Mass
Massa, CG e momentos de inércia
5.1. Massas
| Massa máxima na descolagem (utilitário) | [8 empty] | 24.7529 | kg
| Massa máxima na aterragem (utilitário) | [8 empty] | 24.7529 | kg
| Massa vazio | [8 empty] | 19.2529 | kg
| Carga máxima |  |  |  |  | 0 | + | 2.5 | = | 2.5 | kg
| Combustível máximo | [8 empty] | 3 | kg
A tabela abaixo mostra as massas (kg) descriminadas dos componentes do avião.
| Componente | [7 empty] | Massa | % MTOM
| Fuselagem | [7 empty] | 1.4807 | 5.982
| Asa | [7 empty] | 5.8532 | 23.6464
| Empenagem Horizontal | [7 empty] | 0 | 0
| Enpenagem Vertical | [7 empty] | 0.11145 | 0.45025
| Empenagem V | [7 empty] | 0.32324 | 1.3059
| Trem Principal | [7 empty] | 1.4919 | 6.0272
| Trem do Nariz/Cauda | [7 empty] | 0.68006 | 2.7474
| Estrutura | [7 empty] | 9.9405 | 40.1591
| Instalação do Motor | [7 empty] | 3.0181 | 12.193
| Sistema de Combustível | [7 empty] | 0.60601 | 2.4483
| Controlos de Voo | [7 empty] | 0.45945 | 1.8562
| Sistema Hidráulico/Pneumático | [7 empty] | 0 | 0
| Sistema Eléctrico | [7 empty] | 1.6583 | 6.6994
| Ar condicionado | [7 empty] | 0 | 0
| Instrumentos e Aviónicos | [7 empty] | 3.0705 | 12.4045
| Interiores | [7 empty] | 0 | 0
| Diversos | [7 empty] | 0.5 | 2.02
| Sistemas e Equipamento | [7 empty] | 9.3124 | 37.6213
| Peso vazio | [7 empty] | 19.2529 | 77.7804
| Tripulação | [7 empty] | 0 | 0
| Óleo | [7 empty] | 0 | 0
| Vazio operacional (OEM) | [7 empty] | 19.2529 | 77.7804
| Bagagem | [7 empty] | 2.5 | 10.0998
| Combustível | [7 empty] | 3 | 12.1198
| Máximo à descolagem (MTOM) | [7 empty] | 24.7529 | 100
5.2. Centro de Gravidade
| Posição do centro de gravidade vazio atrás de 25 % CMA | [8 empty] | 0.076916 | m
| Posição do centro de gravidade vazio acima da linha de referência | [8 empty] | -0.052246 | m
| Passeio do cg em voo (% CMA) | [6 empty] | 29.6634 | - | 32.9442
A tabela seguinte mostra a posição do c.g. dos vários componentes.
| Componente | [5 empty] | Massa | x | y | z
[7 empty] | [kg] | [m] | [m] | [m]
| Fuselagem | [5 empty] | 1.4807 | 1.079 | 0 | -0.01
| Asa | [5 empty] | 5.8532 | 0.99002 | 0 | -0.062
| Empenagem Horizontal | [5 empty] | 0 | 1.807 | 0 | 0.845
| Enpenagem Vertical | [5 empty] | 0.11145 | 1.8777 | 0 | -0.15
| Empenagem V | [5 empty] | 0.32324 | 1.8777 | 0.35355 | 0.13
| Trem Principal | [5 empty] | 1.4919 | 1.079 | 0 | -0.295
| Trem do Nariz/Cauda | [5 empty] | 0.68006 | 0.352 | 0 | -0.361
| Instalação do Motor | [5 empty] | 3.0181 | 1.447 | 0 | 0
| Sistema de Combustível | [5 empty] | 0.60601 | 0.98 | 0 | 0
| Controlos de Voo | [5 empty] | 0.45945 | 1.268 | 0 | -0.028
| Sistema Hidráulico | [5 empty] | 0 | 1.2 | 0 | -0.31
| Sistema Eléctrico | [5 empty] | 1.6583 | 1.2 | 0 | 0
| Ar condicionado | [5 empty] | 0 | 0.94 | 0 | 0.03
| Instrumentos e Aviónicos | [5 empty] | 3.0705 | 0.425 | 0 | 0
| Interiores | [5 empty] | 0.5 | 2.35 | 0 | -0.209
| Diversos | [5 empty] | 0.5 | 0.98 | 0 | 0.09
| Tripulante direita | [5 empty] | 0 | 2.35 | 0.25 | -0.164
| Tripulante esquerda | [5 empty] | 0 | 2.35 | -0.25 | -0.164
| Óleo | [5 empty] | 0 | 1.43 | 0 | 0
| Bagagem | [5 empty] | 2.5 | 0.5 | 0 | 0
| Combustível | [5 empty] | 3 | 0.98 | 0 | 0
| Variação do CG | [7 empty] | Figura 1
5.3. Momentos de Inércia
Os momentos de inércia do avião, com os respectivos raios de giração, em várias situações estão mostrados na seguinte tabela.
| Caso |  | m | kx | ky | kz | Ixx | Iyy | Izz | Ixz
|  |  | [kg] | [m] | [m] | [m] | [kgm2] | [kgm2] | [kgm2] | [kgm2]
| Vazio |  | 19.2529 | 0.62131 | 0.40973 | 0.7263 | 7.4321 | 3.2321 | 10.1561 | 0.076497
| MTOM |  | 24.7529 | 0.54795 | 0.38672 | 0.65519 | 7.4321 | 3.7019 | 10.6259 | 0.076497
| CG mais adiantado |  | 21.7529 | 0.58452 | 0.41211 | 0.69867 | 7.4321 | 3.6944 | 10.6184 | 0.076497
| CG mais requado |  | 24.2529 | 0.55357 | 0.38578 | 0.65903 | 7.4321 | 3.6094 | 10.5334 | 0.076497
| Nota: | Todos os valores assumem que o c.g. está a 25 % CMA na linha de referência da fuselagem
É essencial que estes momentos de inércia sejam corrigidos para a posição real do c.g. para cada caso de carregamento.

## Aero
Aerodinâmica
6.1. Sustentação
6.1.1. Coeficiente de sustentação máximo da asa (figura 2)
| Asa limpa | [8 empty] | 1.2782
| Asa com flapes para descolagem | [8 empty] | 1.2782
| Asa com flapes para aterragem | [8 empty] | 1.7692
6.1.2. Coeficiente de sustentação máximo do avião equilibrado (figura 3)
| Asa limpa | [8 empty] | 1.2497
| Asa com flapes para descolagem | [8 empty] | 1.2497
| Asa com flapes para aterragem | [8 empty] | 1.6897
6.1.3. Declive da curva de sustentação da asa e fuselagem
| Baixa velocidade | [8 empty] | 4.6909 | rad-1
| Variação com o número de Mach | [7 empty] | Figura 6
6.2. Distribuição de Sustentação
| Asa | [7 empty] | Figura 10
| Flape e aileron | [7 empty] | Figura 11
| Empenagem horizontal | [7 empty] | Figura 12
| Empenagem vertical | [7 empty] | Figura 13
6.3. Polar de Arrasto
| Cruzeiro a |  | 112.0544 | km/h e | 200 | m de altitude |  | 0.033599 | + | 0.029264 | CL2
|  | ou |  |  |  | 0.0416 | + | -0.0449 | CL + | 0.0632 | CL2
| Trem recolhido e flapes deflectidos para descolagem | [6 empty] | 0.033165 | + | 0.029681 | CL2
|  | ou |  |  |  | 0.0416 | + | -0.0449 | CL + | 0.0632 | CL2
| Trem recolhido e flapes deflectidos para aterragem | [6 empty] | 0.075741 | + | 0.1122 | CL2
|  | ou |  |  |  | 0.4243 | + | -0.6566 | CL + | 0.3891 | CL2
| Incremento devido ao trem de aterragem | [8 empty] | 0
6.4. Momento de Arfagem
| Coeficiente de momento para sustentação nula | [7 empty] | Figura 5
|  | asa isolada | [7 empty] | -0.12343
|  | asa e fuselagem | [7 empty] | -0.15941
|  | com flapes de descolagem | [7 empty] | -0.15941
|  | com flapes de aterragem | [7 empty] | -0.28084
| Variação do centro aerodinâmico total com o número de Mach | [7 empty] | Figura 5 | 0.20399
6.5. Controlos e Estabilizadores
| Declive da curva de sustentação da asa, a1 | [7 empty] | Figura 6 | 4.1457
| Declive da curva de sustentação do aileron, a2 | [7 empty] | Figura 6 | 0.49799
| Coeficiente de momento de rolamento do aileron, Clda | [7 empty] | Figura 8 | 0.057097
| Coeficiente de charneira do aileron devido à incidência da asa, b1 | [7 empty] | Figura 7 | -0.17626
| Coeficiente de charneira do aileron devido à sua deflexão, b2 | [7 empty] | Figura 7 | -0.4755
| Declive da curva de sustentação da E.H., a1EH | [7 empty] | Figura 6 | 3.0463e-16
| Declive da curva de sustentação do leme de profundidade, a2EH | [7 empty] | Figura 6 | 0
| Coeficiente de charneira do leme de profundidade devido à incidência da E.H., b1EH | [7 empty] | Figura 7 | 0
| Coeficiente de charneira do leme de profundidade devido à sua deflexão, b2EH | [7 empty] | Figura 7 | 0
| Declive da curva de sustentação da E.V., a1EV | [7 empty] | Figura 6 | 1.4081
| Declive da curva de sustentação do leme de direcção, a2EV | [7 empty] | Figura 6 | 0.73039
| Coeficiente de charneira do leme de direcção devido à incidência da E.V., b1EV | [7 empty] | Figura 7 | -0.013991
| Coeficiente de charneira do leme de direcção devido à sua deflexão, b2EV | [7 empty] | Figura 7 | -0.45167
| Declive da curva de sustentação da empenagem V, a1V | [7 empty] | Figura 6 | 3.2017
| Declive da curva de sustentação do leme, a2V | [7 empty] | Figura 6 | 2.0886
| Coeficiente de charneira do leme de direcção devido à incidência da empenagem V, b1V | [7 empty] | Figura 7 | -0.29441
| Coeficiente de charneira do leme devido à sua deflexão, b2V | [7 empty] | Figura 7 | -0.49374
6.6. Estabilidade
Downwash na E.H.
|  | sem flapes | [7 empty] | 0.3819
|  | com flapes de descolagem | [7 empty] | 0.38158
|  | com flapes de aterragem | [7 empty] | 0.35542
Coeficiente de momento de rolamento devido a
|  | momento de rolamento, Clp | [6 empty] | Figura 8 | -0.54015
|  | derrapagem, Clb | [5 empty] | -0.052709 | + | -0.0095953 | CL
|  | guinada, Clr | [5 empty] | 0.0010129 | + | 0.29167 | CL
Coeficiente de momento de guinada devido a
|  | derrapagem sem E.V., Cnb | [6 empty] | Figura 9 | -0.008193
|  | derrapagem do avião completo, Cnb | [6 empty] | Figura 9 | 0.035459
|  | guinada, Cnr | [5 empty] | -0.014591 | + | -0.018586 | CL2
| Coeficiente de força lateral devido à derrapagem, CYb | [7 empty] | Figura 9 | 0.31325