## Dados1
Dados de entrada
Área da asa | S | 1.7 | m2
Corda média aerodinâmica | cAERO | 0.40006 | m
braço da EH ao CA | lH | 0.89541 | m
braço da EV ao CA | lV | 0.89541 | m
Envergadura | b | 4.3243 | m
Posição do centro aerodinâmico | h0 | 0.20399
Posição do CG mais requado | h | 0.32944 |  | Posição do CG mais avançado | h | 0.29663
Massa do avião c/ CG mais requado | m | 24.2529 | kg | Massa do avião c/ CG mais avançado | m | 21.7529 | kg
Peso do avião c/ CG mais requado | W | 237.8395 | N | Peso do avião c/ CG mais avançado | W | 213.3229 | N
Braço da EH ao CG c/ CG mais requado | lH' | 0.84522 | m | Braço da EH ao CG c/ CG mais avançado | lH' | 0.85834 | m
Momento de inércia c/ CG mais requado | Iyy | 3.6756 | kgm2 | Momento de inércia c/ CG mais avançado | Iyy | 3.7484 | kgm2
Braço da EV ao CG c/ CG mais requado | lV' | 0.84522 | m | Braço da EV ao CG c/ CG mais avançado | lV' | 0.85834 | m
Momento de inércia c/ CG mais requado | Izz | 10.5579 | kgm2 | Momento de inércia c/ CG mais avançado | Izz | 10.626 | kgm2
CLmax s/ flapes |  | 1.2497 |  | CLmax c/ flapes |  | 1.6897
Downwash s/ flapes | de/da | 0.3819 |  | Downwash s/ flapes | de/da | 0.35542
Declive de sustentação s/ flapes | a | 4.9202 | rad-1 | Declive de sustentação c/ flapes | a | 5.1913
Ângulo de sustentação nula s/ flapes | a0 | -6.5 | graus | Ângulo de sustentação nula s/ flapes | a0 | -15 | graus
Coeficiente de momento s/ flapes | Cm0 | -0.15941 |  | Coeficiente de momento c/ flapes de aterragem | Cm0ate | -0.28084
Coeficiente de momento c/ flapes de descolagem | Cm0des | -0.15941
Área da asa |  | 1.7 | m2 | Área da EHe |  | 0.32997 | m2
Área do aileron |  | 0.10102 | m2 | Corda média da EHe |  | 0.28401 | m
Corda média do aileron |  | 0.060839 | m | Área do leme de profundidade |  | 0.14132 | m2
Envergadura do aileron |  | 1.4919 | m | Corda média do leme de profundidade |  | 0.13829 | m
|  |  |  | Envergadura da EHe |  | 1.1666 | m
Incidência da asa | ia | 3 | graus | Incidência da EHe | iEHe | 0 | graus
Declive de sustentação devido ao ângulo de ataque | a1 | 4.1457 | rad-1 | Declive de sustentação devido ao ângulo de ataque | a1EHe | 3.2017 | rad-1
Declive de sustentação devido à deflexão | a2 | 0.49799 | rad-1 | Declive de sustentação devido à deflexão | a2EHe | 2.0886 | rad-1
Coeficiente de charneira devido ao ângulo de ataque | b1 | -0.17626 | rad-1 | Coeficiente de charneira devido ao ângulo de ataque | b1EHe | -0.29441 | rad-1
Coeficiente de charneira devido à deflexão | b2 | -0.4755 | rad-1 | Coeficiente de charneira devido à deflexão | b2EHe | -0.49374 | rad-1
Momento máximo no comando do aileron | HA | 0.718 | Nm | Momento máximo no comando EH | HEHe | 0.59229 | Nm
Deflexão máxima do aileron | dmax | 18 | graus | Deflexão máxima do controlo EH | dmax | 25 | graus
Deflexão mínima do aileron | dmin | -22 | graus | Deflexão mínima do controlo EH | dmin | -25 | graus
Derivada do coeficiente de rolamento | Clp | -0.54015
Derivada do coeficiente de rolamento devido à deflexão | CldA | 0.057097
Momento máximo no comando do flape | HF | 0.968 | Nm
Deflexão máxima do flape | dmax | 60 | graus
Área da EV |  | 0.084853 | m2 | Área da EVe |  | 0.070032 | m2
Corda média da EV |  | 0.28401 | m | Corda média da EVe |  | 0.28401 | m
Área do leme de direcção |  | 0.02834 | m2 | Área do leme de direcção |  | 0.029993 | m2
Corda média do leme de direcção |  | 0.13325 | m | Corda média do leme de direcção |  | 0.13829 | m
Envergadura da EV |  | -0.3 | m | Envergadura da EVe |  | 0.2476 | m
Declive de sustentação devido ao ângulo de guinada | a1EV | 1.4081 | rad-1 | Declive de sustentação devido ao ângulo de guinada | a1EVe | 3.2017 | rad-1
Declive de sustentação devido à deflexão | a2EV | 0.73039 | rad-1 | Declive de sustentação devido à deflexão | a2EVe | 2.0886 | rad-1
Coeficiente de charneira devido ao ângulo de guinada | b1EV | -0.013991 | rad-1 | Coeficiente de charneira devido ao ângulo de guinada | b1EVe | -0.29441 | rad-1
Coeficiente de charneira devido à deflexão | b2EV | -0.45167 | rad-1 | Coeficiente de charneira devido à deflexão | b2EVe | -0.49374 | rad-1
Momento máximo no comando EV | HEV | 0.359 | Nm | Momento máximo no comando EVe | HEVe | 0.12571 | Nm
Deflexão máxima do controlo EV | dmax | 30 | graus | Deflexão máxima do controlo EVe | dmax | 25 | graus
Deflexão mínima do controlo EV | dmin | -30 | graus | Deflexão mínima do controlo EVe | dmin | -25 | graus
Derivada do coeficiente de guinada | Cn0b | -0.008193 |  | Derivada do coeficiente de guinada | Cn0b | -0.008193

## Asa
Cargas na Asa
|  |  | Balanceamento | [9 empty] | Manobra |  |  |  |  | Rajada
Sem flapes |  |  | V | CL | n | aA | HA | CLA | LA |  |  |  | n | aA | HA | CLA | LA |  | V | n | aA | HA | CLA | LA
|  |  | [m/s] |  |  | [graus] | [Nm] |  | [N] |  |  |  |  | [graus] | [Nm] |  | [N] |  | [m/s] |  | [graus] | [Nm] |  | [N]
CG mais requado |  | S | 13.6584 | 1.2244 | 1 | 7.7885 | 0 | 1.227 | 238.3427 |  |  | S | 1 - 1 | 9.3572 | 0 | 1.3617 | 264.5092 | S+ | 13.6584 | 1 | 4.7551 | 0 | 0.96651 | 187.7428
CG mais requado |  | A1 | 38.9078 | 0.15089 | 1 | -4.012 | 0 | 0.21365 | 336.7723 |  |  | A1 | 1 - + | -4.1157 | 0 | 0.20475 | 322.7358 | S- | 13.6584 | 0 | -3.4364 | 0 | 0.26308 | 51.1031
CG mais requado |  | Amax | 38.9078 | 1.2244 | 8.1147 | 7.7885 | 0 | 1.227 | 1934.074 |  |  | Amax | + - - | 7.1641 | 0 | 1.1734 | 1849.561 | A+ | 38.9078 | 8.1147 | 7.4243 | 0 | 1.1957 | 1884.7832
CG mais requado |  | C1 | 31.1262 | 0.23576 | 1 | -3.079 | 0 | 0.29377 | 296.3571 |  |  | C1 | 1 - + | -2.9987 | 0 | 0.30067 | 303.3181 | A- | 38.9078 | -3.5531 | -10.9474 | 0 | -0.38192 | -601.9988
CG mais requado |  | Cmax | 31.1262 | 1.2244 | 5.1934 | 7.7885 | 0 | 1.227 | 1237.8073 |  |  | Cmax | + - - | 6.9883 | 0 | 1.1583 | 1168.4897 | C+ | 31.1262 | 5.1934 | 7.1027 | 0 | 1.1681 | 1178.3995
CG mais requado |  | D1 | 38.9078 | 0.15089 | 1 | -4.012 | 0 | 0.21365 | 336.7723 |  |  | D1 | 1 - + | -4.1157 | 0 | 0.20475 | 322.7358 | C- | 31.1262 | -3.5531 | -14.2484 | 0 | -0.66538 | -671.242
CG mais requado |  | Dmax | 38.9078 | 1.2244 | 8.1147 | 7.7885 | 0 | 1.227 | 1934.074 |  |  | Dmax | + - - | 7.1641 | 0 | 1.1734 | 1849.561 | D+ | 38.9078 | 4.8814 | 2.2756 | 0 | 0.75359 | 1187.8571
CG mais requado |  | E | 38.9078 | -0.42564 | -2.8209 | -10.3494 | 0 | -0.33056 | -521.0469 |  |  | E | - - + | -10.5091 | 0 | -0.34428 | -542.6723 | D- | 38.9078 | -2.8209 | -10.1933 | 0 | -0.31715 | -499.915
CG mais requado |  | C(-) | 36.41 | -0.61221 | -3.5531 | -12.4002 | 0 | -0.50667 | -699.3905 |  |  | C(-) | - - + | -12.5337 | 0 | -0.51814 | -715.2218
CG mais requado |  | G | 36.3889 | -0.61292 | -3.5531 | -12.408 | 0 | -0.50734 | -699.5045 |  |  | G | - - + | -12.5412 | 0 | -0.51878 | -715.2766
CG mais requado |  | S(-) | 19.3159 | -0.61221 | -1 | -12.4002 | 0 | -0.50667 | -196.8386 |  |  | S(-) | - - + | -11.6226 | 0 | -0.43989 | -170.8965
|  |  | V | CL | n | aA | HA | CLA | LA |  |  |  | n | aA | HA | CLA | LA |  | V | n | aA | HA | CLA | LA
|  |  | [m/s] |  |  | [graus] | [Nm] |  | [N] |  |  |  |  | [graus] | [Nm] |  | [N] |  | [m/s] |  | [graus] | [Nm] |  | [N]
CG mais avançado |  | S | 13.6584 | 1.0982 | 1 | 6.5886 | 0 | 1.124 | 218.3273 |  |  | S | 1 - 1 | 8.0021 | 0 | 1.2453 | 241.9066 | S+ | 13.6584 | 1 | 3.6593 | 0 | 0.87241 | 169.4645
CG mais avançado |  | A1 | 38.9078 | 0.13533 | 1 | -4.1599 | 0 | 0.20095 | 316.7568 |  |  | A1 | 1 - + | -4.2882 | 0 | 0.18994 | 299.3886 | S- | 13.6584 | 0 | -3.2707 | 0 | 0.27731 | 53.8671
CG mais avançado |  | Amax | 38.9078 | 1.0982 | 8.1147 | 6.5886 | 0 | 1.124 | 1771.655 |  |  | Amax | + - - | 5.7645 | 0 | 1.0532 | 1660.1065 | A+ | 38.9078 | 8.1147 | 6.0244 | 0 | 1.0755 | 1695.2884
CG mais avançado |  | C1 | 31.1262 | 0.21146 | 1 | -3.3101 | 0 | 0.27393 | 276.3417 |  |  | C1 | 1 - + | -3.2682 | 0 | 0.27753 | 279.971 | A- | 38.9078 | -3.5531 | -10.3072 | 0 | -0.32694 | -515.3357
CG mais avançado |  | Cmax | 31.1262 | 1.0982 | 5.1934 | 6.5886 | 0 | 1.124 | 1133.8592 |  |  | Cmax | + - - | 5.5887 | 0 | 1.0381 | 1047.2388 | C+ | 31.1262 | 5.1934 | 5.7306 | 0 | 1.0503 | 1059.535
CG mais avançado |  | D1 | 38.9078 | 0.13533 | 1 | -4.1599 | 0 | 0.20095 | 316.7568 |  |  | D1 | 1 - + | -4.2882 | 0 | 0.18994 | 299.3886 | C- | 31.1262 | -3.5531 | -13.2366 | 0 | -0.57849 | -583.5892
CG mais avançado |  | Dmax | 38.9078 | 1.0982 | 8.1147 | 6.5886 | 0 | 1.124 | 1771.655 |  |  | Dmax | + - - | 5.7645 | 0 | 1.0532 | 1660.1065 | D+ | 38.9078 | 5.1789 | 1.9119 | 0 | 0.72236 | 1138.6229
CG mais avançado |  | E | 38.9078 | -0.38176 | -2.8209 | -9.9323 | 0 | -0.29474 | -464.5856 |  |  | E | - - + | -10.0226 | 0 | -0.3025 | -476.8127 | D- | 38.9078 | -2.8209 | -9.6674 | 0 | -0.27199 | -428.7295
CG mais avançado |  | C(-) | 36.41 | -0.5491 | -3.5531 | -11.8002 | 0 | -0.45515 | -628.2733 |  |  | C(-) | - - + | -11.8339 | 0 | -0.45804 | -632.2667
CG mais avançado |  | G | 36.3889 | -0.54974 | -3.5531 | -11.8073 | 0 | -0.45576 | -628.3872 |  |  | G | - - + | -11.8406 | 0 | -0.45861 | -632.3214
CG mais avançado |  | S(-) | 19.3159 | -0.5491 | -1 | -11.8002 | 0 | -0.45515 | -176.8231 |  |  | S(-) | - - + | -10.9227 | 0 | -0.3798 | -147.5494
Com flapes de aterragem |  |  | V | CL | n | aA | HA | CLA | LA |  |  |  | n | aA | HA | CLA | LA |  | V | n | aA | HA | CLA | LA
|  |  | [m/s] |  |  | [graus] | [Nm] |  | [N] |  |  |  |  | [graus] | [Nm] |  | [N] |  | [m/s] |  | [graus] | [Nm] |  | [N]
CG mais requado |  | SF | 11.7461 | 1.6556 | 1 | 3.6329 | -0.25863 | 1.6882 | 242.5342 |  |  | SF | 1 - 1 | 5.0996 | -0.25863 | 1.8211 | 261.6257 | SF+ | 11.7461 | 1 | 0.34584 | -0.25863 | 1.3904 | 199.7481
CG mais requado |  | F1 | 21.143 | 0.51097 | 1 | -8.2916 | -0.83796 | 0.60781 | 282.913 |  |  | F1 | 1 - + | -7.838 | -0.83796 | 0.64891 | 302.0444 | SF- | 11.7461 | 0 | -11.3522 | -0.25863 | 0.3305 | 47.4808
CG mais requado |  | Fmax | 21.143 | 1.5719 | 3.0763 | 2.7616 | -0.83796 | 1.6093 | 749.0624 |  |  | Fmax | + - - | 1.3133 | -0.83796 | 1.4781 | 687.9838 | F+ | 21.143 | 3.0763 | 1.5917 | -0.83796 | 1.5033 | 699.7278
[18 empty] | F- | 21.143 | 0 | -12.1051 | -0.83796 | 0.26229 | 122.0884
|  |  | V | CL | n | aA | HA | CLA | LA |  |  |  | n | aA | HA | CLA | LA |  | V | n | aA | HA | CLA | LA
|  |  | [m/s] |  |  | [graus] | [Nm] |  | [N] |  |  |  |  | [graus] | [Nm] |  | [N] |  | [m/s] |  | [graus] | [Nm] |  | [N]
CG mais avançado |  | SF | 11.7461 | 1.4849 | 1 | 2.0952 | -0.25863 | 1.5489 | 222.5188 |  |  | SF | 1 - 1 | 3.3615 | -0.25863 | 1.6636 | 239.0008 | SF+ | 11.7461 | 1 | -1.0749 | -0.25863 | 1.2617 | 181.2545
CG mais avançado |  | F1 | 21.143 | 0.4583 | 1 | -8.7662 | -0.83796 | 0.56481 | 262.8975 |  |  | F1 | 1 - + | -8.3919 | -0.83796 | 0.59872 | 278.6837 | SF- | 11.7461 | 0 | -1.0749 | -0.25863 | 1.2617 | 18.5172
CG mais avançado |  | Fmax | 21.143 | 1.4099 | 3.0763 | 1.3015 | -0.83796 | 1.477 | 687.4885 |  |  | Fmax | + - - | -0.39076 | -0.83796 | 1.3237 | 616.1189 | F+ | 21.143 | 3.0763 | -8.7662 | -0.83796 | 0.56481 | -107.9922
[18 empty] | F- | 21.143 | 0 | -8.7662 | -0.83796 | 0.56481 | 107.9922
Máximos |  |  |  | Condição |  |  |  |  | V | n | LA
Balanceamento | [8 empty] | [m/s] |  | [N]
| Carga positiva |  |  | CG mais requado |  | Balanceamento |  | Amax | 38.9078 | 8.1147 | 1934.074
| Carga negativa |  |  | CG mais requado |  | Balanceamento |  | G | 36.3889 | -3.5531 | -699.5045
| Factor de carga positivo |  |  | CG mais requado |  | Balanceamento |  | Amax | 38.9078 | 8.1147 | 1934.074
| Factor de carga negativo |  |  | CG mais requado |  | Balanceamento |  | C(-) | 36.41 | -3.5531 | -699.3905
Máximos |  |  |  | Condição |  |  |  |  | V | n | LA
Manobra | [8 empty] | [m/s] |  | [N]
| Carga positiva |  |  | CG mais requado |  | Manobra |  | Amax | 38.9078 | 8.1147 | 1849.561
| Carga negativa |  |  | CG mais requado |  | Manobra |  | G | 36.3889 | -3.5531 | -715.2766
| Factor de carga positivo |  |  | CG mais requado |  | Manobra |  | Amax | 38.9078 | 8.1147 | 1849.561
| Factor de carga negativo |  |  | CG mais requado |  | Manobra |  | C(-) | 36.41 | -3.5531 | -715.2218
Máximos |  |  |  | Condição |  |  |  |  | V | n | LA
Rajada | [8 empty] | [m/s] |  | [N]
| Carga positiva |  |  | CG mais requado |  | Rajada |  | A+ | 38.9078 | 8.1147 | 1884.7832
| Carga negativa |  |  | CG mais requado |  | Rajada |  | C- | 31.1262 | -3.5531 | -671.242
| Factor de carga positivo |  |  | CG mais requado |  | Rajada |  | A+ | 38.9078 | 8.1147 | 1884.7832
| Factor de carga negativo |  |  | CG mais requado |  | Rajada |  | A- | 38.9078 | -3.5531 | -601.9988
Máximos |  |  |  | Condição |  |  |  |  | V | n | LA
[9 empty] | [m/s] |  | [N]
| Carga positiva |  |  | CG mais requado |  | Balanceamento |  | Amax | 38.9078 | 8.1147 | 1934.074
| Carga negativa |  |  | CG mais requado |  | Manobra |  | G | 36.3889 | -3.5531 | -715.2766
| Factor de carga positivo |  |  | CG mais requado |  | Balanceamento |  | Amax | 38.9078 | 8.1147 | 1934.074
| Factor de carga negativo |  |  | CG mais requado |  | Balanceamento |  | G | 36.3889 | -3.5531 | -699.5045

## EHe
Cargas na Empenagem Horizontal Equivalente
|  |  | Balanceamento | [10 empty] | Manobra | [6 empty] | Rajada
Sem flapes |  |  | V | CL | aH | n | dH | HH | PH0 | M |  |  |  | n | dH | DPH | PH | q.. | nH | M |  | V | n | mg | Kg | PH0 | DPH | PH | q.. | nH | M
|  |  | [m/s] |  | [graus] |  | [graus] | [Nm] | [N] | [Nm] |  |  |  |  | [graus] | [N] | [N] | [rad/s2] |  | [Nm] |  | [m/s] |  |  |  | [N] | [N] | [N] | [rad/s2] |  | [Nm]
CG mais requado |  | S | 13.6584 | 1.2244 | 3.6497 | 1 | -5.9611 | 0.072828 | -0.50319 | -0.014676 |  |  | S | 1 - 1 | -25 | -26.1665 | -26.6697 | 6.0171 | 0.4814 | -0.77783 | S+ | 13.6584 | 1 | 11.8332 | 0.60778 | -0.50319 | 50.5999 | 50.0967 | -11.6356 | 2.0029 | 1.4611
CG mais requado |  | A1 | 38.9078 | 0.15089 | -4.0773 | 1 | -2.6205 | 0.78882 | -98.9327 | -2.8854 | charneira |  | A1 | 1 - + | -1.3619 | 14.0365 | -84.8962 | -3.2277 | 1.2782 | -2.476 | S- | 13.6584 | 0 | 11.8332 | 0.60778 | -0.50319 | -50.5999 | -51.1031 | 11.6356 | -1.0029 | -1.4904
CG mais requado |  | Amax | 38.9078 | 1.2244 | 3.6497 | 8.1147 | -5.9611 | 0.59097 | -4.0832 | -0.42364 |  |  | Amax | + - - | 1.6169 | 84.513 | 80.4298 | -19.434 | 9.7897 | 8.3447 | A+ | 38.9078 | 8.1147 | 11.8332 | 0.60778 | -98.9327 | 144.1402 | 45.2075 | -33.1455 | 10.9714 | 1.3185
CG mais requado |  | C1 | 31.1262 | 0.23576 | -3.4664 | 1 | -2.8846 | 0.49483 | -58.5176 | -1.7067 |  |  | C1 | 1 - + | -3.8599 | -6.961 | -65.4786 | 1.6007 | 0.86204 | -1.9097 | A- | 38.9078 | -3.5531 | 11.8332 | 0.60778 | -98.9327 | -144.1402 | -243.073 | 33.1455 | -6.4099 | -7.0893
CG mais requado |  | Cmax | 31.1262 | 1.2244 | 3.6497 | 5.1934 | -5.9611 | 0.37822 | -2.6133 | -0.1598 |  |  | Cmax | + - - | 3.7505 | 69.3177 | 66.7044 | -15.9398 | 6.5672 | 4.079 | C+ | 31.1262 | 5.1934 | 11.8332 | 0.60778 | -58.5176 | 115.3122 | 56.7946 | -26.5164 | 7.4788 | 1.6564
CG mais requado |  | D1 | 38.9078 | 0.15089 | -4.0773 | 1 | -2.6205 | 0.78882 | -98.9327 | -2.8854 | charneira |  | D1 | 1 - + | -1.3619 | 14.0365 | -84.8962 | -3.2277 | 1.2782 | -2.476 | C- | 31.1262 | -3.5531 | 11.8332 | 0.60778 | -58.5176 | -115.3122 | -173.8298 | 26.5164 | -5.8385 | -5.0698
CG mais requado |  | Dmax | 38.9078 | 1.2244 | 3.6497 | 8.1147 | -5.9611 | 0.59097 | -4.0832 | -0.42364 |  |  | Dmax | + - - | 1.6169 | 84.513 | 80.4298 | -19.434 | 9.7897 | 8.3447 | D+ | 38.9078 | 4.8814 | 11.8332 | 0.60778 | -98.9327 | 72.0701 | -26.8626 | -16.5728 | 6.3098 | -0.78346
CG mais requado |  | E | 38.9078 | -0.42564 | -8.227 | -2.8209 | -0.82648 | 0.89507 | -149.871 | -4.371 | charneira |  | E | - - + | 1.1126 | 21.6254 | -128.2456 | -4.9728 | -2.3923 | -3.7403 | D- | 38.9078 | -2.8209 | 11.8332 | 0.60778 | -98.9327 | -72.0701 | -171.0029 | 16.5728 | -4.2493 | -4.9874
CG mais requado |  | C(-) | 36.41 | -0.61221 | -9.5699 | -3.5531 | -0.24593 | 0.81395 | -145.6812 | -4.2488 | charneira |  | C(-) | - - + | 1.375 | 15.8313 | -129.85 | -3.6405 | -3.2394 | -3.7871
CG mais requado |  | G | 36.3889 | -0.61292 | -9.575 | -3.5531 | -0.24371 | 0.81312 | -145.5673 | -4.2455 | charneira |  | G | - - + | 1.3731 | 15.7721 | -129.7952 | -3.6268 | -3.2405 | -3.7855
CG mais requado |  | S(-) | 19.3159 | -0.61221 | -9.5699 | -1 | -0.24593 | 0.22908 | -41.001 | -1.1958 |  |  | S(-) | - - + | -9.6837 | -25.942 | -66.943 | 5.9655 | -1.5142 | -1.9524
|  |  | V | CL | aH | n | dH | HH | PH0 | M |  |  |  | n | dH | DPH | PH | q.. | nH | M |  | V | n | mg | Kg | PH0 | DPH | PH | q.. | nH | M
|  |  | [m/s] |  | [graus] |  | [graus] | [Nm] | [N] | [Nm] |  |  |  |  | [graus] | [N] | [N] | [rad/s2] |  | [Nm] |  | [m/s] |  |  |  | [N] | [N] | [N] | [rad/s2] |  | [Nm]
CG mais avançado |  | S | 13.6584 | 1.0982 | 2.7413 | 1 | -7.8435 | 0.11947 | -5.0044 | -0.14595 |  |  | S | 1 - 1 | -25 | -23.5793 | -28.5837 | 5.3994 | 0.52741 | -0.83365 | S+ | 13.6584 | 1 | 10.6134 | 0.58691 | -5.0044 | 48.8627 | 43.8584 | -11.1889 | 1.9793 | 1.2791
CG mais avançado |  | A1 | 38.9078 | 0.13533 | -4.1892 | 1 | -2.8525 | 0.83546 | -103.4339 | -3.0167 | charneira |  | A1 | 1 - + | -1.2952 | 17.3682 | -86.0657 | -3.9771 | 1.3481 | -2.5101 | S- | 13.6584 | 0 | 10.6134 | 0.58691 | -5.0044 | -48.8627 | -53.8671 | 11.1889 | -0.97933 | -1.5711
CG mais avançado |  | Amax | 38.9078 | 1.0982 | 2.7413 | 8.1147 | -7.8435 | 0.9695 | -40.6088 | -4.2132 | charneira |  | Amax | + - - | 2.1586 | 111.5485 | 70.9398 | -25.5432 | 10.3504 | 7.3601 | A+ | 38.9078 | 8.1147 | 10.6134 | 0.58691 | -103.4339 | 139.1918 | 35.7578 | -31.8731 | 10.9044 | 1.0429
CG mais avançado |  | C1 | 31.1262 | 0.21146 | -3.6413 | 1 | -3.2471 | 0.54148 | -63.0188 | -1.838 |  |  | C1 | 1 - + | -3.7556 | -3.6293 | -66.6481 | 0.83106 | 0.92726 | -1.9438 | A- | 38.9078 | -3.5531 | 10.6134 | 0.58691 | -103.4339 | -139.1918 | -242.6257 | 31.8731 | -6.3429 | -7.0763
CG mais avançado |  | Cmax | 31.1262 | 1.0982 | 2.7413 | 5.1934 | -7.8435 | 0.62048 | -25.9896 | -1.5893 | charneira |  | Cmax | + - - | 4.2922 | 86.6204 | 60.6308 | -19.8349 | 6.9295 | 3.7076 | C+ | 31.1262 | 5.1934 | 10.6134 | 0.58691 | -63.0188 | 111.3534 | 48.3346 | -25.4985 | 7.4252 | 1.4097
CG mais avançado |  | D1 | 38.9078 | 0.13533 | -4.1892 | 1 | -2.8525 | 0.83546 | -103.4339 | -3.0167 | charneira |  | D1 | 1 - + | -1.2952 | 17.3682 | -86.0657 | -3.9771 | 1.3481 | -2.5101 | C- | 31.1262 | -3.5531 | 10.6134 | 0.58691 | -63.0188 | -111.3534 | -174.3722 | 25.4985 | -5.7849 | -5.0856
CG mais avançado |  | Dmax | 38.9078 | 1.0982 | 2.7413 | 8.1147 | -7.8435 | 0.9695 | -40.6088 | -4.2132 | charneira |  | Dmax | + - - | 2.1586 | 111.5485 | 70.9398 | -25.5432 | 10.3504 | 7.3601 | D+ | 38.9078 | 5.1789 | 10.6134 | 0.58691 | -103.4339 | 69.5959 | -33.838 | -15.9365 | 6.5738 | -0.9869
CG mais avançado |  | E | 38.9078 | -0.38176 | -7.9112 | -2.8209 | -0.17209 | 0.76348 | -137.1737 | -4.0007 | charneira |  | E | - - + | 0.92426 | 12.2271 | -124.9466 | -2.7998 | -2.5758 | -3.6441 | D- | 38.9078 | -2.8209 | 10.6134 | 0.58691 | -103.4339 | -69.5959 | -173.0298 | 15.9365 | -4.2158 | -5.0465
CG mais avançado |  | C(-) | 36.41 | -0.5491 | -9.1157 | -3.5531 | 0.6953 | 0.6482 | -129.6881 | -3.7824 | charneira |  | C(-) | - - + | 1.1042 | 3.9934 | -125.6946 | -0.91444 | -3.4731 | -3.6659
CG mais avançado |  | G | 36.3889 | -0.54974 | -9.1202 | -3.5531 | 0.6986 | 0.64738 | -129.5741 | -3.7791 | charneira |  | G | - - + | 1.1019 | 3.9342 | -125.6399 | -0.90088 | -3.4743 | -3.6643
CG mais avançado |  | S(-) | 19.3159 | -0.5491 | -9.1157 | -1 | 0.6953 | 0.18243 | -36.4998 | -1.0645 |  |  | S(-) | - - + | -9.9546 | -29.2737 | -65.7735 | 6.7033 | -1.5867 | -1.9183
Com flapes de aterragem |  |  | V | CL | aH | n | dH | HH | PH0 | M |  |  |  | n | dH | DPH | PH | q.. | nH | M |  | V | n | mg | Kg | PH0 | DPH | PH | q.. | nH | M
|  |  | [m/s] |  | [graus] |  | [graus] | [Nm] | [N] | [Nm] |  |  |  |  | [graus] | [N] | [N] | [rad/s2] |  | [Nm] |  | [m/s] |  |  |  | [N] | [N] | [N] | [rad/s2] |  | [Nm]
CG mais requado |  | SF | 11.7461 | 1.6556 | 1.043 | 1 | -6.2176 | 0.079633 | -4.6947 | -0.13692 |  |  | SF | 1 - 1 | -25 | -19.0915 | -23.7862 | 4.3901 | 0.62162 | -0.69373 | SF+ | 11.7461 | 1 | 11.2153 | 0.5976 | -4.6947 | 42.7861 | 38.0914 | -9.8388 | 1.848 | 1.1109
CG mais requado |  | F1 | 21.143 | 0.51097 | -7.0998 | 1 | -2.8025 | 0.32443 | -45.0734 | -1.3146 |  |  | F1 | 1 - + | -8.6117 | -19.1315 | -64.2049 | 4.3993 | 0.62083 | -1.8726 | SF- | 11.7461 | 0 | 11.2153 | 0.5976 | -4.6947 | -42.7861 | -47.4808 | 9.8388 | -0.84799 | -1.3848
CG mais requado |  | Fmax | 21.143 | 1.5719 | 0.44796 | 3.0763 | -5.968 | 0.26287 | -17.393 | -0.52663 |  |  | Fmax | + - - | 12.5782 | 61.0785 | 43.6855 | -14.0452 | 4.2868 | 1.3227 | F+ | 21.143 | 3.0763 | 11.2153 | 0.5976 | -45.0734 | 77.015 | 31.9416 | -17.7099 | 4.6027 | 0.93159
[21 empty] | F- | 21.143 | 0 | 11.2153 | 0.5976 | -45.0734 | -77.015 | -122.0884 | 17.7099 | -1.5264 | -3.5608
|  |  | V | CL | aH | n | dH | HH | PH0 | M |  |  |  | n | dH | DPH | PH | q.. | nH | M |  | V | n | mg | Kg | PH0 | DPH | PH | q.. | nH | M
|  |  | [m/s] |  | [graus] |  | [graus] | [Nm] | [N] | [Nm] |  |  |  |  | [graus] | [N] | [N] | [rad/s2] |  | [Nm] |  | [m/s] |  |  |  | [N] | [N] | [N] | [rad/s2] |  | [Nm]
CG mais avançado |  | SF | 11.7461 | 1.4849 | -0.1711 | 1 | -8.7847 | 0.12647 | -9.1959 | -0.2682 |  |  | SF | 1 - 1 | -25 | -16.4821 | -25.6779 | 3.7742 | 0.66966 | -0.74891 | SF+ | 11.7461 | 1 | 10.0592 | 0.57634 | -9.1959 | 41.2642 | 32.0683 | -9.449 | 1.827 | 0.93528
CG mais avançado |  | F1 | 21.143 | 0.4583 | -7.4745 | 1 | -3.5949 | 0.37127 | -49.5746 | -1.4459 |  |  | F1 | 1 - + | -8.3883 | -15.7862 | -65.3608 | 3.6148 | 0.68361 | -1.9063 | SF- | 11.7461 | 0 | 10.0592 | 0.57634 | -9.1959 | -41.2642 | -50.4601 | 9.449 | -0.82704 | -1.4717
CG mais avançado |  | Fmax | 21.143 | 1.4099 | -0.70479 | 3.0763 | -8.4055 | 0.40695 | -31.24 | -0.94589 |  |  | Fmax | + - - | 13.2656 | 71.3696 | 40.1296 | -16.3427 | 4.5067 | 1.2151 | F+ | 21.143 | 3.0763 | 10.0592 | 0.57634 | -49.5746 | 74.2756 | 24.701 | -17.0081 | 4.565 | 0.72041
[21 empty] | F- | 21.143 | 0 | 10.0592 | 0.57634 | -49.5746 | -74.2756 | -123.8502 | 17.0081 | -1.4887 | -3.6121
Máximos |  |  |  | Condição |  |  |  |  | V | n | PH | q.. | nH | ¦M¦
Balanceamento | [8 empty] | [m/s] |  | [N] | [rad/s2] |  | [Nm]
| Carga positiva |  |  | CG mais requado |  | Balanceamento |  | S | 13.6584 | 1 | -0.50319 | 0 | 1 | 0.014676
| Carga negativa |  |  | CG mais requado |  | Balanceamento |  | E | 38.9078 | -2.8209 | -149.871 | 0 | -2.8209 | 4.371
| Carga assimétrica |  |  | CG mais requado |  | Balanceamento |  | E | 38.9078 | -2.8209 | -149.871 | 0 | -2.8209 | 4.371
| Factor de carga positivo |  |  | CG mais requado |  | Balanceamento |  | Amax | 38.9078 | 8.1147 | -4.0832 | 0 | 8.1147 | 0.42364
| Factor de carga negativo |  |  | CG mais requado |  | Balanceamento |  | C(-) | 36.41 | -3.5531 | -145.6812 | 0 | -3.5531 | 4.2488
Máximos |  |  |  | Condição |  |  |  |  | V | n | PH | q.. | nH | ¦M¦
Manobra | [8 empty] | [m/s] |  | [N] | [rad/s2] |  | [Nm]
| Carga positiva |  |  | CG mais requado |  | Manobra |  | Amax | 38.9078 | 8.1147 | 80.4298 | -19.434 | 9.7897 | 8.3447
| Carga negativa |  |  | CG mais requado |  | Manobra |  | C(-) | 36.41 | -3.5531 | -129.85 | -3.6405 | -3.2394 | 3.7871
| Carga assimétrica |  |  | CG mais requado |  | Manobra |  | Amax | 38.9078 | 8.1147 | 80.4298 | -19.434 | 9.7897 | 8.3447
| Factor de carga positivo |  |  | CG mais avançado |  | Manobra |  | Amax | 38.9078 | 8.1147 | 70.9398 | -25.5432 | 10.3504 | 7.3601
| Factor de carga negativo |  |  | CG mais avançado |  | Manobra |  | G | 36.3889 | -3.5531 | -125.6399 | -0.90088 | -3.4743 | 3.6643
Máximos |  |  |  | Condição |  |  |  |  | V | n | PH | q.. | nH | ¦M¦
Rajada | [8 empty] | [m/s] |  | [N] | [rad/s2] |  | [Nm]
| Carga positiva |  |  | CG mais requado |  | Rajada |  | C+ | 31.1262 | 5.1934 | 56.7946 | -26.5164 | 7.4788 | 1.6564
| Carga negativa |  |  | CG mais requado |  | Rajada |  | A- | 38.9078 | -3.5531 | -243.073 | 33.1455 | -6.4099 | 7.0893
| Carga assimétrica |  |  | CG mais requado |  | Rajada |  | A- | 38.9078 | -3.5531 | -243.073 | 33.1455 | -6.4099 | 7.0893
| Factor de carga positivo |  |  | CG mais requado |  | Rajada |  | A+ | 38.9078 | 8.1147 | 45.2075 | -33.1455 | 10.9714 | 1.3185
| Factor de carga negativo |  |  | CG mais requado |  | Rajada |  | A- | 38.9078 | -3.5531 | -243.073 | 33.1455 | -6.4099 | 7.0893
Máximos |  |  |  | Condição |  |  |  |  | V | n | PH | q.. | nH | ¦M¦
[9 empty] | [m/s] |  | [N] | [rad/s2] |  | [Nm]
| Carga positiva |  |  | CG mais requado |  | Manobra |  | Amax | 38.9078 | 8.1147 | 80.4298 | -19.434 | 9.7897 | 8.3447
| Carga negativa |  |  | CG mais requado |  | Rajada |  | A- | 38.9078 | -3.5531 | -243.073 | 33.1455 | -6.4099 | 7.0893
| Carga assimétrica |  |  | CG mais requado |  | Manobra |  | Amax | 38.9078 | 8.1147 | 80.4298 | -19.434 | 9.7897 | 8.3447
| Factor de carga positivo |  |  | CG mais requado |  | Rajada |  | A+ | 38.9078 | 8.1147 | 45.2075 | -33.1455 | 10.9714 | 1.3185
| Factor de carga negativo |  |  | CG mais requado |  | Rajada |  | A- | 38.9078 | -3.5531 | -243.073 | 33.1455 | -6.4099 | 7.0893

## EVe
Cargas na Empenagem Vertical Equivalente isolada
[5 empty] | Manobra 1 |  |  |  |  | Manobra 2 | [8 empty] | Manobra 3 | [8 empty] | Rajada
Sem flapes |  |  | V |  | dV | PV | y.. | nV | M | b0 | b | dV | P0V | DPV | PV | y.. | nV | M | b | d0V | dV | P0V | DPV | PV | y.. | nV | M | mg | Kg | PV | y.. | nV | M
|  |  | [m/s] |  | [graus] | [N] | [rad/s2] |  | [Nm] | [graus] | [graus] | [graus] | [N] | [N] | [N] | [rad/s2] |  | [Nm] | [graus] | [graus] | [graus] | [N] | [N] | [N] | [rad/s2] |  | [Nm] |  |  | [N] | [rad/s2] |  | [Nm]
CG mais requado |  | S | 13.6584 |  | -25 | 7.2923 | -0.58379 | 0.080976 | 0.90278 | 23.9057 | 35.8586 | -25 | -3.3973 | -5.3448 | -8.7421 | 0.42788 | -0.073634 | -1.0823 | 15 | -15.6866 | 0 | -2.1317 | -4.5757 | -6.7073 | 0.36631 | -0.059772 | -0.83037 | 378.9066 | 0.86786 | 24.8094 | -1.9861 | 0.27549 | 3.0714
CG mais requado |  | A | 38.9078 |  | -3.7932 | 8.9784 | -0.71877 | 0.0997 | 1.1115 | 3.6272 | 5.4407 | -3.7932 | -4.1828 | -6.5806 | -10.7634 | 0.52681 | -0.09066 | -1.3325 | 3.6272 | -3.7932 | 0 | -4.1828 | -8.9784 | -13.1612 | 0.71877 | -0.11729 | -1.6294 | 378.9066 | 0.86786 | 70.6727 | -5.6577 | 0.78477 | 8.7493
CG mais requado |  | C | 31.1262 |  | -5.9269 | 8.9784 | -0.71877 | 0.0997 | 1.1115 | 5.6674 | 8.5012 | -5.9269 | -4.1828 | -6.5806 | -10.7634 | 0.52681 | -0.09066 | -1.3325 | 5.6674 | -5.9269 | 0 | -4.1828 | -8.9784 | -13.1612 | 0.71877 | -0.11729 | -1.6294 | 378.9066 | 0.86786 | 56.5382 | -4.5262 | 0.62782 | 6.9994
CG mais requado |  | D | 38.9078 |  | -3.7932 | 8.9784 | -0.71877 | 0.0997 | 1.1115 | 3.6272 | 5.4407 | -3.7932 | -4.1828 | -6.5806 | -10.7634 | 0.52681 | -0.09066 | -1.3325 | 3.6272 | -3.7932 | 0 | -4.1828 | -8.9784 | -13.1612 | 0.71877 | -0.11729 | -1.6294 | 378.9066 | 0.86786 | 70.6727 | -5.6577 | 0.78477 | 8.7493
CG mais requado |  | E | 38.9078 |  | -3.7932 | 8.9784 | -0.71877 | 0.0997 | 1.1115 | 3.6272 | 5.4407 | -3.7932 | -4.1828 | -6.5806 | -10.7634 | 0.52681 | -0.09066 | -1.3325 | 3.6272 | -3.7932 | 0 | -4.1828 | -8.9784 | -13.1612 | 0.71877 | -0.11729 | -1.6294 | 378.9066 | 0.86786 | 70.6727 | -5.6577 | 0.78477 | 8.7493
CG mais requado |  | C(-) | 36.41 |  | -4.3315 | 8.9784 | -0.71877 | 0.0997 | 1.1115 | 4.1419 | 6.2128 | -4.3315 | -4.1828 | -6.5806 | -10.7634 | 0.52681 | -0.09066 | -1.3325 | 4.1419 | -4.3315 | 0 | -4.1828 | -8.9784 | -13.1612 | 0.71877 | -0.11729 | -1.6294 | 378.9066 | 0.86786 | 66.1357 | -5.2945 | 0.73439 | 8.1876
CG mais requado |  | G | 36.3889 |  | -4.3365 | 8.9784 | -0.71877 | 0.0997 | 1.1115 | 4.1467 | 6.22 | -4.3365 | -4.1828 | -6.5806 | -10.7634 | 0.52681 | -0.09066 | -1.3325 | 4.1467 | -4.3365 | 0 | -4.1828 | -8.9784 | -13.1612 | 0.71877 | -0.11729 | -1.6294 | 378.9066 | 0.86786 | 66.0974 | -5.2914 | 0.73397 | 8.1828
CG mais requado |  | S(-) | 19.3159 |  | -15.3903 | 8.9784 | -0.71877 | 0.0997 | 1.1115 | 14.7166 | 22.0749 | -15.3903 | -4.1828 | -6.5806 | -10.7634 | 0.52681 | -0.09066 | -1.3325 | 14.7166 | -15.3903 | 0 | -4.1828 | -8.9784 | -13.1612 | 0.71877 | -0.11729 | -1.6294 | 378.9066 | 0.86786 | 35.0858 | -2.8088 | 0.3896 | 4.3436
|  |  | V |  | dV | PV | y.. | nV | M | b0 | b | dV | P0V | DPV | PV | y.. | nV | M | b | d0V | dV | P0V | DPV | PV | y.. | nV | M | mg | Kg | PV | y.. | nV | M
|  |  | [m/s] |  | [graus] | [N] | [rad/s2] |  | [Nm] | [graus] | [graus] | [graus] | [N] | [N] | [N] | [rad/s2] |  | [Nm] | [graus] | [graus] | [graus] | [N] | [N] | [N] | [rad/s2] |  | [Nm] |  |  | [N] | [rad/s2] |  | [Nm]
CG mais avançado |  | S | 13.6584 |  | -25 | 7.2923 | -0.58906 | 0.085742 | 0.90278 | 23.7366 | 35.6049 | -25 | -3.3217 | -5.307 | -8.6287 | 0.42869 | -0.07797 | -1.0682 | 15 | -15.7984 | 0 | -2.0991 | -4.6083 | -6.7073 | 0.37225 | -0.064024 | -0.83037 | 369.7749 | 0.86757 | 24.8009 | -2.0034 | 0.29161 | 3.0703
CG mais avançado |  | A | 38.9078 |  | -3.7932 | 8.9784 | -0.72526 | 0.10557 | 1.1115 | 3.6015 | 5.4023 | -3.7932 | -4.0897 | -6.5341 | -10.6238 | 0.52781 | -0.095999 | -1.3152 | 3.6015 | -3.7932 | 0 | -4.0897 | -8.9784 | -13.0681 | 0.72526 | -0.12474 | -1.6178 | 369.7749 | 0.86757 | 70.6486 | -5.7068 | 0.83068 | 8.7463
CG mais avançado |  | C | 31.1262 |  | -5.9269 | 8.9784 | -0.72526 | 0.10557 | 1.1115 | 5.6273 | 8.441 | -5.9269 | -4.0897 | -6.5341 | -10.6238 | 0.52781 | -0.095999 | -1.3152 | 5.6273 | -5.9269 | 0 | -4.0897 | -8.9784 | -13.0681 | 0.72526 | -0.12474 | -1.6178 | 369.7749 | 0.86757 | 56.5189 | -4.5655 | 0.66455 | 6.997
CG mais avançado |  | D | 38.9078 |  | -3.7932 | 8.9784 | -0.72526 | 0.10557 | 1.1115 | 3.6015 | 5.4023 | -3.7932 | -4.0897 | -6.5341 | -10.6238 | 0.52781 | -0.095999 | -1.3152 | 3.6015 | -3.7932 | 0 | -4.0897 | -8.9784 | -13.0681 | 0.72526 | -0.12474 | -1.6178 | 369.7749 | 0.86757 | 70.6486 | -5.7068 | 0.83068 | 8.7463
CG mais avançado |  | E | 38.9078 |  | -3.7932 | 8.9784 | -0.72526 | 0.10557 | 1.1115 | 3.6015 | 5.4023 | -3.7932 | -4.0897 | -6.5341 | -10.6238 | 0.52781 | -0.095999 | -1.3152 | 3.6015 | -3.7932 | 0 | -4.0897 | -8.9784 | -13.0681 | 0.72526 | -0.12474 | -1.6178 | 369.7749 | 0.86757 | 70.6486 | -5.7068 | 0.83068 | 8.7463
CG mais avançado |  | C(-) | 36.41 |  | -4.3315 | 8.9784 | -0.72526 | 0.10557 | 1.1115 | 4.1126 | 6.1689 | -4.3315 | -4.0897 | -6.5341 | -10.6238 | 0.52781 | -0.095999 | -1.3152 | 4.1126 | -4.3315 | 0 | -4.0897 | -8.9784 | -13.0681 | 0.72526 | -0.12474 | -1.6178 | 369.7749 | 0.86757 | 66.1132 | -5.3405 | 0.77736 | 8.1848
CG mais avançado |  | G | 36.3889 |  | -4.3365 | 8.9784 | -0.72526 | 0.10557 | 1.1115 | 4.1174 | 6.176 | -4.3365 | -4.0897 | -6.5341 | -10.6238 | 0.52781 | -0.095999 | -1.3152 | 4.1174 | -4.3365 | 0 | -4.0897 | -8.9784 | -13.0681 | 0.72526 | -0.12474 | -1.6178 | 369.7749 | 0.86757 | 66.0748 | -5.3374 | 0.7769 | 8.18
CG mais avançado |  | S(-) | 19.3159 |  | -15.3903 | 8.9784 | -0.72526 | 0.10557 | 1.1115 | 14.6125 | 21.9188 | -15.3903 | -4.0897 | -6.5341 | -10.6238 | 0.52781 | -0.095999 | -1.3152 | 14.6125 | -15.3903 | 0 | -4.0897 | -8.9784 | -13.0681 | 0.72526 | -0.12474 | -1.6178 | 369.7749 | 0.86757 | 35.0738 | -2.8332 | 0.4124 | 4.3421
Com flapes de aterragem |  |  | V |  | dV | PV | y.. | nV | M | b0 | b | dV | P0V | DPV | PV | y.. | nV | M | b | d0V | dV | P0V | DPV | PV | y.. | nV | M | mg | Kg | PV | y.. | nV | M
|  |  | [m/s] |  | [graus] | [N] | [rad/s2] |  | [Nm] | [graus] | [graus] | [graus] | [N] | [N] | [N] | [rad/s2] |  | [Nm] | [graus] | [graus] | [graus] | [N] | [N] | [N] | [rad/s2] |  | [Nm] |  |  | [N] | [rad/s2] |  | [Nm]
CG mais requado |  | SF | 11.7461 |  | -25 | 5.3932 | -0.43176 | 0.059888 | 0.66768 | 23.9057 | 35.8586 | -25 | -2.5126 | -3.9529 | -6.4655 | 0.31645 | -0.054459 | -0.80042 | 15 | -15.6866 | 0 | -1.5765 | -3.3841 | -4.9606 | 0.27091 | -0.044206 | -0.61412 | 378.9066 | 0.86786 | 21.3358 | -1.708 | 0.23692 | 2.6414
CG mais requado |  | F | 21.143 |  | -12.8454 | 8.9784 | -0.71877 | 0.0997 | 1.1115 | 12.2831 | 18.4246 | -12.8454 | -4.1828 | -6.5806 | -10.7634 | 0.52681 | -0.09066 | -1.3325 | 12.2831 | -12.8454 | 0 | -4.1828 | -8.9784 | -13.1612 | 0.71877 | -0.11729 | -1.6294 | 378.9066 | 0.86786 | 38.4044 | -3.0745 | 0.42646 | 4.7545
|  |  | V |  | dV | PV | y.. | nV | M | b0 | b | dV | P0V | DPV | PV | y.. | nV | M | b | d0V | dV | P0V | DPV | PV | y.. | nV | M | mg | Kg | PV | y.. | nV | M
|  |  | [m/s] |  | [graus] | [N] | [rad/s2] |  | [Nm] | [graus] | [graus] | [graus] | [N] | [N] | [N] | [rad/s2] |  | [Nm] | [graus] | [graus] | [graus] | [N] | [N] | [N] | [rad/s2] |  | [Nm] |  |  | [N] | [rad/s2] |  | [Nm]
CG mais avançado |  | SF | 11.7461 |  | -25 | 5.3932 | -0.43565 | 0.063413 | 0.66768 | 23.7366 | 35.6049 | -25 | -2.4566 | -3.9249 | -6.3816 | 0.31705 | -0.057665 | -0.79004 | 15 | -15.7984 | 0 | -1.5524 | -3.4082 | -4.9606 | 0.27531 | -0.047351 | -0.61412 | 369.7749 | 0.86757 | 21.3285 | -1.7229 | 0.25078 | 2.6405
CG mais avançado |  | F | 21.143 |  | -12.8454 | 8.9784 | -0.72526 | 0.10557 | 1.1115 | 12.1962 | 18.2943 | -12.8454 | -4.0897 | -6.5341 | -10.6238 | 0.52781 | -0.095999 | -1.3152 | 12.1962 | -12.8454 | 0 | -4.0897 | -8.9784 | -13.0681 | 0.72526 | -0.12474 | -1.6178 | 369.7749 | 0.86757 | 38.3913 | -3.1012 | 0.4514 | 4.7528
Máximos |  | Condição |  |  | V | ¦PV¦ | y.. | ¦nV¦ | ¦M¦
[5 empty] | [m/s] | [N] | [rad/s2] |  | [Nm]
| Manobra 1 | CG mais requado |  | A | 38.9078 | 8.9784 | -0.71877 | 0.0997 | 1.1115
| Manobra 2 | CG mais requado |  | A | 38.9078 | 10.7634 | -0.52681 | 0.09066 | 1.3325
| Manobra 3 | CG mais requado |  | A | 38.9078 | 13.1612 | -0.71877 | 0.11729 | 1.6294
| Rajada | CG mais requado |  | A | 38.9078 | 70.6727 | -5.6577 | 0.78477 | 8.7493
| Rajada | CG mais requado |  | A | 38.9078 | 70.6727 | -5.6577 | 0.78477 | 8.7493

## EVe (2)
Cargas na Empenagem Vertical Equivalente c/ efeito da Empenagem Vertical
[5 empty] | Manobra 1 |  |  |  |  | Manobra 2 | [8 empty] | Manobra 3 | [8 empty] | Rajada
Sem flapes |  |  | V |  | dV | PV | y.. | nV | M | b0 | b | dV | P0V | DPV | PV | y.. | nV | M | b | d0V | dV | P0V | DPV | PV | y.. | nV | M | mg | Kg | PV | y.. | nV | M
|  |  | [m/s] |  | [graus] | [N] | [rad/s2] |  | [Nm] | [graus] | [graus] | [graus] | [N] | [N] | [N] | [rad/s2] |  | [Nm] | [graus] | [graus] | [graus] | [N] | [N] | [N] | [rad/s2] |  | [Nm] |  |  | [N] | [rad/s2] |  | [Nm]
CG mais requado |  | S | 13.6584 |  | -25 | 7.2923 | -0.58379 | 0.080976 | 0.90278 | 20.2463 | 30.3695 | -25 | -1.761 | -4.5266 | -6.2876 | 0.36238 | -0.057669 | -0.7784 | 15 | -15.6866 | 0 | -2.1317 | -4.5757 | -6.7073 | 0.36631 | -0.059772 | -0.83037 | 247.1889 | 0.86153 | 24.6284 | -1.9716 | 0.27348 | 3.049
CG mais requado |  | A | 38.9078 |  | -3.7932 | 8.9784 | -0.71877 | 0.0997 | 1.1115 | 4.9953 | 7.4929 | -3.7932 | -9.147 | -9.0627 | -18.2097 | 0.72552 | -0.13909 | -2.2544 | 4.9953 | -5.2239 | 0 | -5.7605 | -12.3649 | -18.1254 | 0.98988 | -0.16152 | -2.2439 | 247.1889 | 0.86153 | 70.157 | -5.6164 | 0.77905 | 8.6854
CG mais requado |  | C | 31.1262 |  | -5.9269 | 8.9784 | -0.71877 | 0.0997 | 1.1115 | 7.8051 | 11.7076 | -5.9269 | -9.147 | -9.0627 | -18.2097 | 0.72552 | -0.13909 | -2.2544 | 7.8051 | -8.1624 | 0 | -5.7605 | -12.3649 | -18.1254 | 0.98988 | -0.16152 | -2.2439 | 247.1889 | 0.86153 | 56.1256 | -4.4932 | 0.62324 | 6.9483
CG mais requado |  | D | 38.9078 |  | -3.7932 | 8.9784 | -0.71877 | 0.0997 | 1.1115 | 4.9953 | 7.4929 | -3.7932 | -9.147 | -9.0627 | -18.2097 | 0.72552 | -0.13909 | -2.2544 | 4.9953 | -5.2239 | 0 | -5.7605 | -12.3649 | -18.1254 | 0.98988 | -0.16152 | -2.2439 | 247.1889 | 0.86153 | 70.157 | -5.6164 | 0.77905 | 8.6854
CG mais requado |  | E | 38.9078 |  | -3.7932 | 8.9784 | -0.71877 | 0.0997 | 1.1115 | 4.9953 | 7.4929 | -3.7932 | -9.147 | -9.0627 | -18.2097 | 0.72552 | -0.13909 | -2.2544 | 4.9953 | -5.2239 | 0 | -5.7605 | -12.3649 | -18.1254 | 0.98988 | -0.16152 | -2.2439 | 247.1889 | 0.86153 | 70.157 | -5.6164 | 0.77905 | 8.6854
CG mais requado |  | C(-) | 36.41 |  | -4.3315 | 8.9784 | -0.71877 | 0.0997 | 1.1115 | 5.7041 | 8.5562 | -4.3315 | -9.147 | -9.0627 | -18.2097 | 0.72552 | -0.13909 | -2.2544 | 5.7041 | -5.9652 | 0 | -5.7605 | -12.3649 | -18.1254 | 0.98988 | -0.16152 | -2.2439 | 247.1889 | 0.86153 | 65.6531 | -5.2559 | 0.72903 | 8.1278
CG mais requado |  | G | 36.3889 |  | -4.3365 | 8.9784 | -0.71877 | 0.0997 | 1.1115 | 5.7107 | 8.5661 | -4.3365 | -9.147 | -9.0627 | -18.2097 | 0.72552 | -0.13909 | -2.2544 | 5.7107 | -5.9722 | 0 | -5.7605 | -12.3649 | -18.1254 | 0.98988 | -0.16152 | -2.2439 | 247.1889 | 0.86153 | 65.615 | -5.2528 | 0.72861 | 8.1231
CG mais requado |  | S(-) | 19.3159 |  | -15.3903 | 8.9784 | -0.71877 | 0.0997 | 1.1115 | 15.0871 | 22.6307 | -15.3903 | -4.5142 | -6.7463 | -11.2605 | 0.54008 | -0.093893 | -1.394 | 15 | -15.6866 | 0 | -4.2634 | -9.1513 | -13.4147 | 0.73261 | -0.11954 | -1.6607 | 247.1889 | 0.86153 | 34.8298 | -2.7883 | 0.38676 | 4.3119
|  |  | V |  | dV | PV | y.. | nV | M | b0 | b | dV | P0V | DPV | PV | y.. | nV | M | b | d0V | dV | P0V | DPV | PV | y.. | nV | M | mg | Kg | PV | y.. | nV | M
|  |  | [m/s] |  | [graus] | [N] | [rad/s2] |  | [Nm] | [graus] | [graus] | [graus] | [N] | [N] | [N] | [rad/s2] |  | [Nm] | [graus] | [graus] | [graus] | [N] | [N] | [N] | [rad/s2] |  | [Nm] |  |  | [N] | [rad/s2] |  | [Nm]
CG mais avançado |  | S | 13.6584 |  | -25 | 7.2923 | -0.58906 | 0.085742 | 0.90278 | 20.1657 | 30.2485 | -25 | -1.7249 | -4.5086 | -6.2335 | 0.3642 | -0.061098 | -0.77171 | 15 | -15.7984 | 0 | -2.0991 | -4.6083 | -6.7073 | 0.37225 | -0.064024 | -0.83037 | 241.2316 | 0.86108 | 24.6156 | -1.9884 | 0.28943 | 3.0474
CG mais avançado |  | A | 38.9078 |  | -3.7932 | 8.9784 | -0.72526 | 0.10557 | 1.1115 | 4.9754 | 7.463 | -3.7932 | -9.0748 | -9.0266 | -18.1014 | 0.72915 | -0.14867 | -2.2409 | 4.9754 | -5.2402 | 0 | -5.6498 | -12.4034 | -18.0532 | 1.0019 | -0.17232 | -2.235 | 241.2316 | 0.86108 | 70.1207 | -5.6642 | 0.82448 | 8.6809
CG mais avançado |  | C | 31.1262 |  | -5.9269 | 8.9784 | -0.72526 | 0.10557 | 1.1115 | 7.774 | 11.661 | -5.9269 | -9.0748 | -9.0266 | -18.1014 | 0.72915 | -0.14867 | -2.2409 | 7.774 | -8.1878 | 0 | -5.6498 | -12.4034 | -18.0532 | 1.0019 | -0.17232 | -2.235 | 241.2316 | 0.86108 | 56.0965 | -4.5314 | 0.65958 | 6.9447
CG mais avançado |  | D | 38.9078 |  | -3.7932 | 8.9784 | -0.72526 | 0.10557 | 1.1115 | 4.9754 | 7.463 | -3.7932 | -9.0748 | -9.0266 | -18.1014 | 0.72915 | -0.14867 | -2.2409 | 4.9754 | -5.2402 | 0 | -5.6498 | -12.4034 | -18.0532 | 1.0019 | -0.17232 | -2.235 | 241.2316 | 0.86108 | 70.1207 | -5.6642 | 0.82448 | 8.6809
CG mais avançado |  | E | 38.9078 |  | -3.7932 | 8.9784 | -0.72526 | 0.10557 | 1.1115 | 4.9754 | 7.463 | -3.7932 | -9.0748 | -9.0266 | -18.1014 | 0.72915 | -0.14867 | -2.2409 | 4.9754 | -5.2402 | 0 | -5.6498 | -12.4034 | -18.0532 | 1.0019 | -0.17232 | -2.235 | 241.2316 | 0.86108 | 70.1207 | -5.6642 | 0.82448 | 8.6809
CG mais avançado |  | C(-) | 36.41 |  | -4.3315 | 8.9784 | -0.72526 | 0.10557 | 1.1115 | 5.6814 | 8.5221 | -4.3315 | -9.0748 | -9.0266 | -18.1014 | 0.72915 | -0.14867 | -2.2409 | 5.6814 | -5.9838 | 0 | -5.6498 | -12.4034 | -18.0532 | 1.0019 | -0.17232 | -2.235 | 241.2316 | 0.86108 | 65.6191 | -5.3006 | 0.77155 | 8.1236
CG mais avançado |  | G | 36.3889 |  | -4.3365 | 8.9784 | -0.72526 | 0.10557 | 1.1115 | 5.688 | 8.532 | -4.3365 | -9.0748 | -9.0266 | -18.1014 | 0.72915 | -0.14867 | -2.2409 | 5.688 | -5.9907 | 0 | -5.6498 | -12.4034 | -18.0532 | 1.0019 | -0.17232 | -2.235 | 241.2316 | 0.86108 | 65.581 | -5.2975 | 0.7711 | 8.1189
CG mais avançado |  | S(-) | 19.3159 |  | -15.3903 | 8.9784 | -0.72526 | 0.10557 | 1.1115 | 15.027 | 22.5405 | -15.3903 | -4.4604 | -6.7194 | -11.1798 | 0.54278 | -0.099916 | -1.3841 | 15 | -15.7984 | 0 | -4.1982 | -9.2165 | -13.4147 | 0.74449 | -0.12805 | -1.6607 | 241.2316 | 0.86108 | 34.8117 | -2.812 | 0.40931 | 4.3097
Com flapes de aterragem |  |  | V |  | dV | PV | y.. | nV | M | b0 | b | dV | P0V | DPV | PV | y.. | nV | M | b | d0V | dV | P0V | DPV | PV | y.. | nV | M | mg | Kg | PV | y.. | nV | M
|  |  | [m/s] |  | [graus] | [N] | [rad/s2] |  | [Nm] | [graus] | [graus] | [graus] | [N] | [N] | [N] | [rad/s2] |  | [Nm] | [graus] | [graus] | [graus] | [N] | [N] | [N] | [rad/s2] |  | [Nm] |  |  | [N] | [rad/s2] |  | [Nm]
CG mais requado |  | SF | 11.7461 |  | -25 | 5.3932 | -0.43176 | 0.059888 | 0.66768 | 20.2463 | 30.3695 | -25 | -1.3024 | -3.3478 | -4.6502 | 0.26801 | -0.042651 | -0.57569 | 15 | -15.6866 | 0 | -1.5765 | -3.3841 | -4.9606 | 0.27091 | -0.044206 | -0.61412 | 247.1889 | 0.86153 | 21.1801 | -1.6956 | 0.23519 | 2.6221
CG mais requado |  | F | 21.143 |  | -12.8454 | 8.9784 | -0.71877 | 0.0997 | 1.1115 | 13.7208 | 20.5812 | -12.8454 | -5.7233 | -7.3509 | -13.0742 | 0.58848 | -0.10569 | -1.6186 | 13.7208 | -14.3489 | 0 | -4.6724 | -10.0294 | -14.7018 | 0.8029 | -0.13101 | -1.8201 | 247.1889 | 0.86153 | 38.1242 | -3.052 | 0.42334 | 4.7198
|  |  | V |  | dV | PV | y.. | nV | M | b0 | b | dV | P0V | DPV | PV | y.. | nV | M | b | d0V | dV | P0V | DPV | PV | y.. | nV | M | mg | Kg | PV | y.. | nV | M
|  |  | [m/s] |  | [graus] | [N] | [rad/s2] |  | [Nm] | [graus] | [graus] | [graus] | [N] | [N] | [N] | [rad/s2] |  | [Nm] | [graus] | [graus] | [graus] | [N] | [N] | [N] | [rad/s2] |  | [Nm] |  |  | [N] | [rad/s2] |  | [Nm]
CG mais avançado |  | SF | 11.7461 |  | -25 | 5.3932 | -0.43565 | 0.063413 | 0.66768 | 20.1657 | 30.2485 | -25 | -1.2757 | -3.3345 | -4.6102 | 0.26935 | -0.045187 | -0.57074 | 15 | -15.7984 | 0 | -1.5524 | -3.4082 | -4.9606 | 0.27531 | -0.047351 | -0.61412 | 241.2316 | 0.86108 | 21.1691 | -1.71 | 0.24891 | 2.6207
CG mais avançado |  | F | 21.143 |  | -12.8454 | 8.9784 | -0.72526 | 0.10557 | 1.1115 | 13.6662 | 20.4993 | -12.8454 | -5.6648 | -7.3216 | -12.9864 | 0.59142 | -0.11264 | -1.6077 | 13.6662 | -14.3936 | 0 | -4.5826 | -10.0606 | -14.6432 | 0.81267 | -0.13977 | -1.8128 | 241.2316 | 0.86108 | 38.1044 | -3.078 | 0.44803 | 4.7173
Máximos |  | Condição |  |  | V | ¦PV¦ | y.. | ¦nV¦ | ¦M¦
[5 empty] | [m/s] | [N] | [rad/s2] |  | [Nm]
| Manobra 1 | CG mais requado |  | A | 38.9078 | 8.9784 | -0.71877 | 0.0997 | 1.1115
| Manobra 2 | CG mais requado |  | A | 38.9078 | 18.2097 | -0.72552 | 0.13909 | 2.2544
| Manobra 3 | CG mais requado |  | A | 38.9078 | 18.1254 | -0.98988 | 0.16152 | 2.2439
| Rajada | CG mais requado |  | A | 38.9078 | 70.157 | -5.6164 | 0.77905 | 8.6854
| Rajada | CG mais requado |  | A | 38.9078 | 70.157 | -5.6164 | 0.77905 | 8.6854

## EV
Cargas na Empenagem Vertical isolada
[5 empty] | Manobra 1 |  |  |  |  | Manobra 2 | [8 empty] | Manobra 3 | [8 empty] | Rajada
Sem flapes |  |  | V |  | dV | PV | y.. | nV | M | b0 | b | dV | P0V | DPV | PV | y.. | nV | M | b | d0V | dV | P0V | DPV | PV | y.. | nV | M | mg | Kg | PV | y.. | nV | M
|  |  | [m/s] |  | [graus] | [N] | [rad/s2] |  | [Nm] | [graus] | [graus] | [graus] | [N] | [N] | [N] | [rad/s2] |  | [Nm] | [graus] | [graus] | [graus] | [N] | [N] | [N] | [rad/s2] |  | [Nm] |  |  | [N] | [rad/s2] |  | [Nm]
CG mais requado |  | S | 13.6584 |  | -30 | 3.7079 | -0.29683 | 0.041174 | -0.55618 | 38.5591 | 57.8387 | -30 | -5.4797 | -4.5938 | -10.0735 | 0.36776 | -0.074051 | 1.511 | 15 | -11.6704 | 0 | -2.1317 | -1.4424 | -3.5741 | 0.11547 | -0.02498 | 0.53611 | 711.0773 | 0.87349 | 13.3057 | -1.0652 | 0.14775 | -1.9959
CG mais requado |  | A | 38.9078 |  | -13.0066 | 13.0449 | -1.0443 | 0.14485 | -1.9567 | 16.7175 | 25.0762 | -13.0066 | -19.2785 | -16.1617 | -35.4402 | 1.2938 | -0.26052 | 5.316 | 15 | -11.6704 | 0 | -17.2979 | -11.7047 | -29.0026 | 0.93702 | -0.2027 | 4.3504 | 711.0773 | 0.87349 | 37.9031 | -3.0343 | 0.42089 | -5.6855
CG mais requado |  | C | 31.1262 |  | -20.3228 | 13.0449 | -1.0443 | 0.14485 | -1.9567 | 26.121 | 39.1816 | -20.3228 | -19.2785 | -16.1617 | -35.4402 | 1.2938 | -0.26052 | 5.316 | 15 | -11.6704 | 0 | -11.0707 | -7.491 | -18.5617 | 0.59969 | -0.12973 | 2.7843 | 711.0773 | 0.87349 | 30.3225 | -2.4275 | 0.33671 | -4.5484
CG mais requado |  | D | 38.9078 |  | -13.0066 | 13.0449 | -1.0443 | 0.14485 | -1.9567 | 16.7175 | 25.0762 | -13.0066 | -19.2785 | -16.1617 | -35.4402 | 1.2938 | -0.26052 | 5.316 | 15 | -11.6704 | 0 | -17.2979 | -11.7047 | -29.0026 | 0.93702 | -0.2027 | 4.3504 | 711.0773 | 0.87349 | 37.9031 | -3.0343 | 0.42089 | -5.6855
CG mais requado |  | E | 38.9078 |  | -13.0066 | 13.0449 | -1.0443 | 0.14485 | -1.9567 | 16.7175 | 25.0762 | -13.0066 | -19.2785 | -16.1617 | -35.4402 | 1.2938 | -0.26052 | 5.316 | 15 | -11.6704 | 0 | -17.2979 | -11.7047 | -29.0026 | 0.93702 | -0.2027 | 4.3504 | 711.0773 | 0.87349 | 37.9031 | -3.0343 | 0.42089 | -5.6855
CG mais requado |  | C(-) | 36.41 |  | -14.8524 | 13.0449 | -1.0443 | 0.14485 | -1.9567 | 19.0898 | 28.6347 | -14.8524 | -19.2785 | -16.1617 | -35.4402 | 1.2938 | -0.26052 | 5.316 | 15 | -11.6704 | 0 | -15.1482 | -10.2501 | -25.3984 | 0.82058 | -0.17751 | 3.8098 | 711.0773 | 0.87349 | 35.4698 | -2.8395 | 0.39387 | -5.3205
CG mais requado |  | G | 36.3889 |  | -14.8696 | 13.0449 | -1.0443 | 0.14485 | -1.9567 | 19.112 | 28.668 | -14.8696 | -19.2785 | -16.1617 | -35.4402 | 1.2938 | -0.26052 | 5.316 | 15 | -11.6704 | 0 | -15.1307 | -10.2382 | -25.3689 | 0.81962 | -0.17731 | 3.8053 | 711.0773 | 0.87349 | 35.4493 | -2.8379 | 0.39364 | -5.3174
CG mais requado |  | S(-) | 19.3159 |  | -30 | 7.4158 | -0.59367 | 0.082347 | -1.1124 | 38.5591 | 57.8387 | -30 | -10.9594 | -9.1876 | -20.147 | 0.73552 | -0.1481 | 3.0221 | 15 | -11.6704 | 0 | -4.2634 | -2.8848 | -7.1482 | 0.23095 | -0.049959 | 1.0722 | 711.0773 | 0.87349 | 18.8172 | -1.5064 | 0.20895 | -2.8226
|  |  | V |  | dV | PV | y.. | nV | M | b0 | b | dV | P0V | DPV | PV | y.. | nV | M | b | d0V | dV | P0V | DPV | PV | y.. | nV | M | mg | Kg | PV | y.. | nV | M
|  |  | [m/s] |  | [graus] | [N] | [rad/s2] |  | [Nm] | [graus] | [graus] | [graus] | [N] | [N] | [N] | [rad/s2] |  | [Nm] | [graus] | [graus] | [graus] | [N] | [N] | [N] | [rad/s2] |  | [Nm] |  |  | [N] | [rad/s2] |  | [Nm]
CG mais avançado |  | S | 13.6584 |  | -30 | 3.7079 | -0.29951 | 0.043597 | -0.55618 | 37.707 | 56.5605 | -30 | -5.2767 | -4.4923 | -9.769 | 0.36288 | -0.077556 | 1.4653 | 15 | -11.9341 | 0 | -2.0991 | -1.475 | -3.5741 | 0.11915 | -0.027183 | 0.53611 | 693.9401 | 0.87333 | 13.3033 | -1.0746 | 0.15642 | -1.9955
CG mais avançado |  | A | 38.9078 |  | -13.0066 | 13.0449 | -1.0537 | 0.15338 | -1.9567 | 16.348 | 24.522 | -13.0066 | -18.5642 | -15.8045 | -34.3687 | 1.2767 | -0.27285 | 5.1553 | 15 | -11.9341 | 0 | -17.0334 | -11.9692 | -29.0026 | 0.96685 | -0.22058 | 4.3504 | 693.9401 | 0.87333 | 37.8962 | -3.0612 | 0.44558 | -5.6844
CG mais avançado |  | C | 31.1262 |  | -20.3228 | 13.0449 | -1.0537 | 0.15338 | -1.9567 | 25.5438 | 38.3157 | -20.3228 | -18.5642 | -15.8045 | -34.3687 | 1.2767 | -0.27285 | 5.1553 | 15 | -11.9341 | 0 | -10.9014 | -7.6603 | -18.5617 | 0.61878 | -0.14117 | 2.7843 | 693.9401 | 0.87333 | 30.3169 | -2.4489 | 0.35647 | -4.5475
CG mais avançado |  | D | 38.9078 |  | -13.0066 | 13.0449 | -1.0537 | 0.15338 | -1.9567 | 16.348 | 24.522 | -13.0066 | -18.5642 | -15.8045 | -34.3687 | 1.2767 | -0.27285 | 5.1553 | 15 | -11.9341 | 0 | -17.0334 | -11.9692 | -29.0026 | 0.96685 | -0.22058 | 4.3504 | 693.9401 | 0.87333 | 37.8962 | -3.0612 | 0.44558 | -5.6844
CG mais avançado |  | E | 38.9078 |  | -13.0066 | 13.0449 | -1.0537 | 0.15338 | -1.9567 | 16.348 | 24.522 | -13.0066 | -18.5642 | -15.8045 | -34.3687 | 1.2767 | -0.27285 | 5.1553 | 15 | -11.9341 | 0 | -17.0334 | -11.9692 | -29.0026 | 0.96685 | -0.22058 | 4.3504 | 693.9401 | 0.87333 | 37.8962 | -3.0612 | 0.44558 | -5.6844
CG mais avançado |  | C(-) | 36.41 |  | -14.8524 | 13.0449 | -1.0537 | 0.15338 | -1.9567 | 18.668 | 28.0019 | -14.8524 | -18.5642 | -15.8045 | -34.3687 | 1.2767 | -0.27285 | 5.1553 | 15 | -11.9341 | 0 | -14.9166 | -10.4818 | -25.3984 | 0.84669 | -0.19317 | 3.8098 | 693.9401 | 0.87333 | 35.4633 | -2.8647 | 0.41698 | -5.3195
CG mais avançado |  | G | 36.3889 |  | -14.8696 | 13.0449 | -1.0537 | 0.15338 | -1.9567 | 18.6896 | 28.0344 | -14.8696 | -18.5642 | -15.8045 | -34.3687 | 1.2767 | -0.27285 | 5.1553 | 15 | -11.9341 | 0 | -14.8993 | -10.4696 | -25.3689 | 0.84571 | -0.19295 | 3.8053 | 693.9401 | 0.87333 | 35.4428 | -2.863 | 0.41673 | -5.3164
CG mais avançado |  | S(-) | 19.3159 |  | -30 | 7.4158 | -0.59903 | 0.087194 | -1.1124 | 37.707 | 56.5605 | -30 | -10.5534 | -8.9846 | -19.5379 | 0.72575 | -0.15511 | 2.9307 | 15 | -11.9341 | 0 | -4.1982 | -2.95 | -7.1482 | 0.2383 | -0.054366 | 1.0722 | 693.9401 | 0.87333 | 18.8137 | -1.5197 | 0.22121 | -2.8221
Com flapes de aterragem |  |  | V |  | dV | PV | y.. | nV | M | b0 | b | dV | P0V | DPV | PV | y.. | nV | M | b | d0V | dV | P0V | DPV | PV | y.. | nV | M | mg | Kg | PV | y.. | nV | M
|  |  | [m/s] |  | [graus] | [N] | [rad/s2] |  | [Nm] | [graus] | [graus] | [graus] | [N] | [N] | [N] | [rad/s2] |  | [Nm] | [graus] | [graus] | [graus] | [N] | [N] | [N] | [rad/s2] |  | [Nm] |  |  | [N] | [rad/s2] |  | [Nm]
CG mais requado |  | SF | 11.7461 |  | -30 | 2.7423 | -0.21953 | 0.030451 | -0.41134 | 38.5591 | 57.8387 | -30 | -4.0527 | -3.3975 | -7.4502 | 0.27199 | -0.054766 | 1.1175 | 15 | -11.6704 | 0 | -1.5765 | -1.0668 | -2.6433 | 0.085401 | -0.018474 | 0.3965 | 711.0773 | 0.87349 | 11.4428 | -0.91605 | 0.12706 | -1.7164
CG mais requado |  | F | 21.143 |  | -30 | 8.885 | -0.71129 | 0.098662 | -1.3327 | 38.5591 | 57.8387 | -30 | -13.1307 | -11.0078 | -24.1386 | 0.88124 | -0.17744 | 3.6208 | 15 | -11.6704 | 0 | -5.108 | -3.4564 | -8.5644 | 0.2767 | -0.059857 | 1.2847 | 711.0773 | 0.87349 | 20.597 | -1.6489 | 0.22872 | -3.0896
|  |  | V |  | dV | PV | y.. | nV | M | b0 | b | dV | P0V | DPV | PV | y.. | nV | M | b | d0V | dV | P0V | DPV | PV | y.. | nV | M | mg | Kg | PV | y.. | nV | M
|  |  | [m/s] |  | [graus] | [N] | [rad/s2] |  | [Nm] | [graus] | [graus] | [graus] | [N] | [N] | [N] | [rad/s2] |  | [Nm] | [graus] | [graus] | [graus] | [N] | [N] | [N] | [rad/s2] |  | [Nm] |  |  | [N] | [rad/s2] |  | [Nm]
CG mais avançado |  | SF | 11.7461 |  | -30 | 2.7423 | -0.22151 | 0.032243 | -0.41134 | 37.707 | 56.5605 | -30 | -3.9025 | -3.3224 | -7.2249 | 0.26838 | -0.057359 | 1.0837 | 15 | -11.9341 | 0 | -1.5524 | -1.0909 | -2.6433 | 0.088119 | -0.020104 | 0.3965 | 693.9401 | 0.87333 | 11.4407 | -0.92415 | 0.13452 | -1.7161
CG mais avançado |  | F | 21.143 |  | -30 | 8.885 | -0.71771 | 0.10447 | -1.3327 | 37.707 | 56.5605 | -30 | -12.6442 | -10.7646 | -23.4088 | 0.86954 | -0.18584 | 3.5113 | 15 | -11.9341 | 0 | -5.0299 | -3.5345 | -8.5644 | 0.28551 | -0.065137 | 1.2847 | 693.9401 | 0.87333 | 20.5932 | -1.6635 | 0.24213 | -3.089
Máximos |  | Condição |  |  | V | ¦PV¦ | y.. | ¦nV¦ | ¦M¦
[5 empty] | [m/s] | [N] | [rad/s2] |  | [Nm]
| Manobra 1 | CG mais requado |  | A | 38.9078 | 13.0449 | -1.0443 | 0.14485 | 1.9567
| Manobra 2 | CG mais requado |  | A | 38.9078 | 35.4402 | -1.2938 | 0.26052 | 5.316
| Manobra 3 | CG mais requado |  | A | 38.9078 | 29.0026 | -0.93702 | 0.2027 | 4.3504
| Rajada | CG mais requado |  | A | 38.9078 | 37.9031 | -3.0343 | 0.42089 | 5.6855
| Rajada | CG mais requado |  | A | 38.9078 | 37.9031 | -3.0343 | 0.42089 | 5.6855

## EV (2)
Cargas na Empenagem Vertical c/ efeito da Empenagem V
[5 empty] | Manobra 1 |  |  |  |  | Manobra 2 | [8 empty] | Manobra 3 | [8 empty] | Rajada
Sem flapes |  |  | V |  | dV | PV | y.. | nV | M | b0 | b | dV | P0V | DPV | PV | y.. | nV | M | b | d0V | dV | P0V | DPV | PV | y.. | nV | M | mg | Kg | PV | y.. | nV | M
|  |  | [m/s] |  | [graus] | [N] | [rad/s2] |  | [Nm] | [graus] | [graus] | [graus] | [N] | [N] | [N] | [rad/s2] |  | [Nm] | [graus] | [graus] | [graus] | [N] | [N] | [N] | [rad/s2] |  | [Nm] |  |  | [N] | [rad/s2] |  | [Nm]
CG mais requado |  | S | 13.6584 |  | -30 | 3.7079 | -0.29683 | 0.041174 | -0.55618 | 20.2463 | 30.3695 | -30 | -1.1163 | -2.4121 | -3.5283 | 0.1931 | -0.031478 | 0.52925 | 15 | -11.6704 | 0 | -2.1317 | -1.4424 | -3.5741 | 0.11547 | -0.02498 | 0.53611 | 247.1889 | 0.86153 | 13.1235 | -1.0506 | 0.14573 | -1.9685
CG mais requado |  | A | 38.9078 |  | -13.0066 | 13.0449 | -1.0443 | 0.14485 | -1.9567 | 4.9953 | 7.4929 | -13.0066 | 3.3865 | -4.8292 | -1.4427 | 0.3866 | -0.039386 | 0.2164 | 4.9953 | -3.8864 | 0 | -5.7605 | -3.8979 | -9.6584 | 0.31204 | -0.067503 | 1.4488 | 247.1889 | 0.86153 | 37.3841 | -2.9928 | 0.41513 | -5.6076
CG mais requado |  | C | 31.1262 |  | -20.3228 | 13.0449 | -1.0443 | 0.14485 | -1.9567 | 7.8051 | 11.7076 | -20.3228 | 3.3865 | -4.8292 | -1.4427 | 0.3866 | -0.039386 | 0.2164 | 7.8051 | -6.0726 | 0 | -5.7605 | -3.8979 | -9.6584 | 0.31204 | -0.067503 | 1.4488 | 247.1889 | 0.86153 | 29.9072 | -2.3942 | 0.3321 | -4.4861
CG mais requado |  | D | 38.9078 |  | -13.0066 | 13.0449 | -1.0443 | 0.14485 | -1.9567 | 4.9953 | 7.4929 | -13.0066 | 3.3865 | -4.8292 | -1.4427 | 0.3866 | -0.039386 | 0.2164 | 4.9953 | -3.8864 | 0 | -5.7605 | -3.8979 | -9.6584 | 0.31204 | -0.067503 | 1.4488 | 247.1889 | 0.86153 | 37.3841 | -2.9928 | 0.41513 | -5.6076
CG mais requado |  | E | 38.9078 |  | -13.0066 | 13.0449 | -1.0443 | 0.14485 | -1.9567 | 4.9953 | 7.4929 | -13.0066 | 3.3865 | -4.8292 | -1.4427 | 0.3866 | -0.039386 | 0.2164 | 4.9953 | -3.8864 | 0 | -5.7605 | -3.8979 | -9.6584 | 0.31204 | -0.067503 | 1.4488 | 247.1889 | 0.86153 | 37.3841 | -2.9928 | 0.41513 | -5.6076
CG mais requado |  | C(-) | 36.41 |  | -14.8524 | 13.0449 | -1.0443 | 0.14485 | -1.9567 | 5.7041 | 8.5562 | -14.8524 | 3.3865 | -4.8292 | -1.4427 | 0.3866 | -0.039386 | 0.2164 | 5.7041 | -4.438 | 0 | -5.7605 | -3.8979 | -9.6584 | 0.31204 | -0.067503 | 1.4488 | 247.1889 | 0.86153 | 34.9841 | -2.8007 | 0.38848 | -5.2476
CG mais requado |  | G | 36.3889 |  | -14.8696 | 13.0449 | -1.0443 | 0.14485 | -1.9567 | 5.7107 | 8.5661 | -14.8696 | 3.3865 | -4.8292 | -1.4427 | 0.3866 | -0.039386 | 0.2164 | 5.7107 | -4.4431 | 0 | -5.7605 | -3.8979 | -9.6584 | 0.31204 | -0.067503 | 1.4488 | 247.1889 | 0.86153 | 34.9638 | -2.799 | 0.38825 | -5.2446
CG mais requado |  | S(-) | 19.3159 |  | -30 | 7.4158 | -0.59367 | 0.082347 | -1.1124 | 15.0871 | 22.6307 | -30 | 0.22605 | -3.5949 | -3.3688 | 0.28779 | -0.038968 | 0.50532 | 15 | -11.6704 | 0 | -4.2634 | -2.8848 | -7.1482 | 0.23095 | -0.049959 | 1.0722 | 247.1889 | 0.86153 | 18.5595 | -1.4858 | 0.20609 | -2.7839
|  |  | V |  | dV | PV | y.. | nV | M | b0 | b | dV | P0V | DPV | PV | y.. | nV | M | b | d0V | dV | P0V | DPV | PV | y.. | nV | M | mg | Kg | PV | y.. | nV | M
|  |  | [m/s] |  | [graus] | [N] | [rad/s2] |  | [Nm] | [graus] | [graus] | [graus] | [N] | [N] | [N] | [rad/s2] |  | [Nm] | [graus] | [graus] | [graus] | [N] | [N] | [N] | [rad/s2] |  | [Nm] |  |  | [N] | [rad/s2] |  | [Nm]
CG mais avançado |  | S | 13.6584 |  | -30 | 3.7079 | -0.29951 | 0.043597 | -0.55618 | 20.1657 | 30.2485 | -30 | -1.0971 | -2.4025 | -3.4995 | 0.19407 | -0.033391 | 0.52493 | 15 | -11.9341 | 0 | -2.0991 | -1.475 | -3.5741 | 0.11915 | -0.027183 | 0.53611 | 241.2316 | 0.86108 | 13.1167 | -1.0595 | 0.15423 | -1.9675
CG mais avançado |  | A | 38.9078 |  | -13.0066 | 13.0449 | -1.0537 | 0.15338 | -1.9567 | 4.9754 | 7.463 | -13.0066 | 3.425 | -4.8099 | -1.385 | 0.38854 | -0.0405 | 0.20775 | 4.9754 | -3.9584 | 0 | -5.6498 | -3.9701 | -9.6199 | 0.32069 | -0.073165 | 1.443 | 241.2316 | 0.86108 | 37.3647 | -3.0182 | 0.43933 | -5.6047
CG mais avançado |  | C | 31.1262 |  | -20.3228 | 13.0449 | -1.0537 | 0.15338 | -1.9567 | 7.774 | 11.661 | -20.3228 | 3.425 | -4.8099 | -1.385 | 0.38854 | -0.0405 | 0.20775 | 7.774 | -6.185 | 0 | -5.6498 | -3.9701 | -9.6199 | 0.32069 | -0.073165 | 1.443 | 241.2316 | 0.86108 | 29.8918 | -2.4146 | 0.35147 | -4.4838
CG mais avançado |  | D | 38.9078 |  | -13.0066 | 13.0449 | -1.0537 | 0.15338 | -1.9567 | 4.9754 | 7.463 | -13.0066 | 3.425 | -4.8099 | -1.385 | 0.38854 | -0.0405 | 0.20775 | 4.9754 | -3.9584 | 0 | -5.6498 | -3.9701 | -9.6199 | 0.32069 | -0.073165 | 1.443 | 241.2316 | 0.86108 | 37.3647 | -3.0182 | 0.43933 | -5.6047
CG mais avançado |  | E | 38.9078 |  | -13.0066 | 13.0449 | -1.0537 | 0.15338 | -1.9567 | 4.9754 | 7.463 | -13.0066 | 3.425 | -4.8099 | -1.385 | 0.38854 | -0.0405 | 0.20775 | 4.9754 | -3.9584 | 0 | -5.6498 | -3.9701 | -9.6199 | 0.32069 | -0.073165 | 1.443 | 241.2316 | 0.86108 | 37.3647 | -3.0182 | 0.43933 | -5.6047
CG mais avançado |  | C(-) | 36.41 |  | -14.8524 | 13.0449 | -1.0537 | 0.15338 | -1.9567 | 5.6814 | 8.5221 | -14.8524 | 3.425 | -4.8099 | -1.385 | 0.38854 | -0.0405 | 0.20775 | 5.6814 | -4.5202 | 0 | -5.6498 | -3.9701 | -9.6199 | 0.32069 | -0.073165 | 1.443 | 241.2316 | 0.86108 | 34.966 | -2.8245 | 0.41113 | -5.2449
CG mais avançado |  | G | 36.3889 |  | -14.8696 | 13.0449 | -1.0537 | 0.15338 | -1.9567 | 5.688 | 8.532 | -14.8696 | 3.425 | -4.8099 | -1.385 | 0.38854 | -0.0405 | 0.20775 | 5.688 | -4.5254 | 0 | -5.6498 | -3.9701 | -9.6199 | 0.32069 | -0.073165 | 1.443 | 241.2316 | 0.86108 | 34.9457 | -2.8228 | 0.41089 | -5.2419
CG mais avançado |  | S(-) | 19.3159 |  | -30 | 7.4158 | -0.59903 | 0.087194 | -1.1124 | 15.027 | 22.5405 | -30 | 0.25469 | -3.5805 | -3.3258 | 0.28923 | -0.040906 | 0.49888 | 15 | -11.9341 | 0 | -4.1982 | -2.95 | -7.1482 | 0.2383 | -0.054366 | 1.0722 | 241.2316 | 0.86108 | 18.5499 | -1.4984 | 0.21811 | -2.7825
Com flapes de aterragem |  |  | V |  | dV | PV | y.. | nV | M | b0 | b | dV | P0V | DPV | PV | y.. | nV | M | b | d0V | dV | P0V | DPV | PV | y.. | nV | M | mg | Kg | PV | y.. | nV | M
|  |  | [m/s] |  | [graus] | [N] | [rad/s2] |  | [Nm] | [graus] | [graus] | [graus] | [N] | [N] | [N] | [rad/s2] |  | [Nm] | [graus] | [graus] | [graus] | [N] | [N] | [N] | [rad/s2] |  | [Nm] |  |  | [N] | [rad/s2] |  | [Nm]
CG mais requado |  | SF | 11.7461 |  | -30 | 2.7423 | -0.21953 | 0.030451 | -0.41134 | 20.2463 | 30.3695 | -30 | -0.82557 | -1.7839 | -2.6095 | 0.14281 | -0.02328 | 0.39142 | 15 | -11.6704 | 0 | -1.5765 | -1.0668 | -2.6433 | 0.085401 | -0.018474 | 0.3965 | 247.1889 | 0.86153 | 11.2861 | -0.90351 | 0.12532 | -1.6929
CG mais requado |  | F | 21.143 |  | -30 | 8.885 | -0.71129 | 0.098662 | -1.3327 | 13.7208 | 20.5812 | -30 | 1.0509 | -3.917 | -2.8661 | 0.31358 | -0.039077 | 0.42991 | 13.7208 | -10.6752 | 0 | -4.6724 | -3.1616 | -7.834 | 0.2531 | -0.054753 | 1.1751 | 247.1889 | 0.86153 | 20.315 | -1.6263 | 0.22558 | -3.0472
|  |  | V |  | dV | PV | y.. | nV | M | b0 | b | dV | P0V | DPV | PV | y.. | nV | M | b | d0V | dV | P0V | DPV | PV | y.. | nV | M | mg | Kg | PV | y.. | nV | M
|  |  | [m/s] |  | [graus] | [N] | [rad/s2] |  | [Nm] | [graus] | [graus] | [graus] | [N] | [N] | [N] | [rad/s2] |  | [Nm] | [graus] | [graus] | [graus] | [N] | [N] | [N] | [rad/s2] |  | [Nm] |  |  | [N] | [rad/s2] |  | [Nm]
CG mais avançado |  | SF | 11.7461 |  | -30 | 2.7423 | -0.22151 | 0.032243 | -0.41134 | 20.1657 | 30.2485 | -30 | -0.81136 | -1.7768 | -2.5882 | 0.14353 | -0.024695 | 0.38823 | 15 | -11.9341 | 0 | -1.5524 | -1.0909 | -2.6433 | 0.088119 | -0.020104 | 0.3965 | 241.2316 | 0.86108 | 11.2802 | -0.91119 | 0.13263 | -1.692
CG mais avançado |  | F | 21.143 |  | -30 | 8.885 | -0.71771 | 0.10447 | -1.3327 | 13.6662 | 20.4993 | -30 | 1.0821 | -3.9014 | -2.8193 | 0.31515 | -0.0408 | 0.42289 | 13.6662 | -10.8729 | 0 | -4.5826 | -3.2202 | -7.8028 | 0.26012 | -0.059345 | 1.1704 | 241.2316 | 0.86108 | 20.3044 | -1.6401 | 0.23874 | -3.0457
Máximos |  | Condição |  |  | V | ¦PV¦ | y.. | ¦nV¦ | ¦M¦
[5 empty] | [m/s] | [N] | [rad/s2] |  | [Nm]
| Manobra 1 | CG mais requado |  | A | 38.9078 | 13.0449 | -1.0443 | 0.14485 | 1.9567
| Manobra 2 | CG mais requado |  | S | 13.6584 | 3.5283 | -0.1931 | 0.031478 | 0.52925
| Manobra 3 | CG mais requado |  | A | 38.9078 | 9.6584 | -0.31204 | 0.067503 | 1.4488
| Rajada | CG mais requado |  | A | 38.9078 | 37.3841 | -2.9928 | 0.41513 | 5.6076
| Rajada | CG mais requado |  | A | 38.9078 | 37.3841 | -2.9928 | 0.41513 | 5.6076

## EVs
Cargas conjuntas nas Empenagens Verticais
[5 empty] | Manobra 1 |  |  |  |  | Manobra 2 |  |  |  | Manobra 3 |  |  |  | Rajada
Sem flapes |  |  | V |  | PV | y.. | nV | M |  | PV | y.. | nV | M | PV | y.. | nV | M | PV | y.. | nV | M
|  |  | [m/s] |  | [N] | [rad/s2] |  | [Nm] |  | [N] | [rad/s2] |  | [Nm] | [N] | [rad/s2] |  | [Nm] | [N] | [rad/s2] |  | [Nm]
CG mais requado |  | S | 13.6584 |  | 11.0002 | -0.88062 | 0.12215 | 0.3466 |  | -9.816 | 0.55548 | -0.089147 | -0.24915 | -10.2814 | 0.48178 | -0.084752 | -0.29425 | 37.7519 | -3.0222 | 0.41921 | 1.0805
CG mais requado |  | A | 38.9078 |  | 22.0233 | -1.7631 | 0.24455 | -0.8452 |  | -19.6524 | 1.1121 | -0.17848 | -2.038 | -27.7838 | 1.3019 | -0.22903 | -0.79517 | 107.5411 | -8.6092 | 1.1942 | 3.0778
CG mais requado |  | C | 31.1262 |  | 22.0233 | -1.7631 | 0.24455 | -0.8452 |  | -19.6524 | 1.1121 | -0.17848 | -2.038 | -27.7838 | 1.3019 | -0.22903 | -0.79517 | 86.0329 | -6.8874 | 0.95534 | 2.4622
CG mais requado |  | D | 38.9078 |  | 22.0233 | -1.7631 | 0.24455 | -0.8452 |  | -19.6524 | 1.1121 | -0.17848 | -2.038 | -27.7838 | 1.3019 | -0.22903 | -0.79517 | 107.5411 | -8.6092 | 1.1942 | 3.0778
CG mais requado |  | E | 38.9078 |  | 22.0233 | -1.7631 | 0.24455 | -0.8452 |  | -19.6524 | 1.1121 | -0.17848 | -2.038 | -27.7838 | 1.3019 | -0.22903 | -0.79517 | 107.5411 | -8.6092 | 1.1942 | 3.0778
CG mais requado |  | C(-) | 36.41 |  | 22.0233 | -1.7631 | 0.24455 | -0.8452 |  | -19.6524 | 1.1121 | -0.17848 | -2.038 | -27.7838 | 1.3019 | -0.22903 | -0.79517 | 100.6372 | -8.0565 | 1.1175 | 2.8802
CG mais requado |  | G | 36.3889 |  | 22.0233 | -1.7631 | 0.24455 | -0.8452 |  | -19.6524 | 1.1121 | -0.17848 | -2.038 | -27.7838 | 1.3019 | -0.22903 | -0.79517 | 100.5789 | -8.0519 | 1.1169 | 2.8785
CG mais requado |  | S(-) | 19.3159 |  | 16.3942 | -1.3124 | 0.18205 | -0.00083703 |  | -14.6293 | 0.82786 | -0.13286 | -0.88872 | -20.5629 | 0.96356 | -0.1695 | -0.5885 | 53.3892 | -4.2741 | 0.59285 | 1.528
|  |  | V |  | PV | y.. | nV | M |  | PV | y.. | nV | M | PV | y.. | nV | M | PV | y.. | nV | M
|  |  | [m/s] |  | [N] | [rad/s2] |  | [Nm] |  | [N] | [rad/s2] |  | [Nm] | [N] | [rad/s2] |  | [Nm] | [N] | [rad/s2] |  | [Nm]
CG mais avançado |  | S | 13.6584 |  | 11.0002 | -0.88857 | 0.12934 | 0.3466 |  | -9.733 | 0.55826 | -0.094489 | -0.24678 | -10.2814 | 0.49139 | -0.091207 | -0.29425 | 37.7323 | -3.0479 | 0.44365 | 1.0799
CG mais avançado |  | A | 38.9078 |  | 22.0233 | -1.779 | 0.25895 | -0.8452 |  | -19.4864 | 1.1177 | -0.18917 | -2.0332 | -27.6731 | 1.3226 | -0.24549 | -0.792 | 107.4853 | -8.6824 | 1.2638 | 3.0762
CG mais avançado |  | C | 31.1262 |  | 22.0233 | -1.779 | 0.25895 | -0.8452 |  | -19.4864 | 1.1177 | -0.18917 | -2.0332 | -27.6731 | 1.3226 | -0.24549 | -0.792 | 85.9883 | -6.946 | 1.011 | 2.461
CG mais avançado |  | D | 38.9078 |  | 22.0233 | -1.779 | 0.25895 | -0.8452 |  | -19.4864 | 1.1177 | -0.18917 | -2.0332 | -27.6731 | 1.3226 | -0.24549 | -0.792 | 107.4853 | -8.6824 | 1.2638 | 3.0762
CG mais avançado |  | E | 38.9078 |  | 22.0233 | -1.779 | 0.25895 | -0.8452 |  | -19.4864 | 1.1177 | -0.18917 | -2.0332 | -27.6731 | 1.3226 | -0.24549 | -0.792 | 107.4853 | -8.6824 | 1.2638 | 3.0762
CG mais avançado |  | C(-) | 36.41 |  | 22.0233 | -1.779 | 0.25895 | -0.8452 |  | -19.4864 | 1.1177 | -0.18917 | -2.0332 | -27.6731 | 1.3226 | -0.24549 | -0.792 | 100.5851 | -8.125 | 1.1827 | 2.8787
CG mais avançado |  | G | 36.3889 |  | 22.0233 | -1.779 | 0.25895 | -0.8452 |  | -19.4864 | 1.1177 | -0.18917 | -2.0332 | -27.6731 | 1.3226 | -0.24549 | -0.792 | 100.5267 | -8.1203 | 1.182 | 2.8771
CG mais avançado |  | S(-) | 19.3159 |  | 16.3942 | -1.3243 | 0.19276 | -0.00083703 |  | -14.5057 | 0.83201 | -0.14082 | -0.88518 | -20.5629 | 0.98279 | -0.18241 | -0.5885 | 53.3616 | -4.3104 | 0.62742 | 1.5272
Com flapes de aterragem |  |  | V |  | PV | y.. | nV | M |  | PV | y.. | nV | M | PV | y.. | nV | M | PV | y.. | nV | M
|  |  | [m/s] |  | [N] | [rad/s2] |  | [Nm] |  | [N] | [rad/s2] |  | [Nm] | [N] | [rad/s2] |  | [Nm] | [N] | [rad/s2] |  | [Nm]
CG mais requado |  | SF | 11.7461 |  | 8.1355 | -0.65129 | 0.090339 | 0.25634 |  | -7.2597 | 0.41082 | -0.065932 | -0.18427 | -7.6039 | 0.35631 | -0.062681 | -0.21762 | 32.4662 | -2.5991 | 0.36052 | 0.92917
CG mais requado |  | F | 21.143 |  | 17.8634 | -1.4301 | 0.19836 | -0.22122 |  | -15.9403 | 0.90205 | -0.14477 | -1.1887 | -22.5358 | 1.056 | -0.18577 | -0.64497 | 58.4391 | -4.6784 | 0.64893 | 1.6725
|  |  | V |  | PV | y.. | nV | M |  | PV | y.. | nV | M | PV | y.. | nV | M | PV | y.. | nV | M
|  |  | [m/s] |  | [N] | [rad/s2] |  | [Nm] |  | [N] | [rad/s2] |  | [Nm] | [N] | [rad/s2] |  | [Nm] | [N] | [rad/s2] |  | [Nm]
CG mais avançado |  | SF | 11.7461 |  | 8.1355 | -0.65717 | 0.095657 | 0.25634 |  | -7.1984 | 0.41288 | -0.069882 | -0.18251 | -7.6039 | 0.36342 | -0.067455 | -0.21762 | 32.4494 | -2.6212 | 0.38154 | 0.92869
CG mais avançado |  | F | 21.143 |  | 17.8634 | -1.443 | 0.21004 | -0.22122 |  | -15.8057 | 0.90657 | -0.15344 | -1.1848 | -22.446 | 1.0728 | -0.19912 | -0.6424 | 58.4088 | -4.7181 | 0.68677 | 1.6716
Máximos |  | Condição |  |  | V | ¦PV¦ | y.. | ¦nV¦ | ¦M¦
[5 empty] | [m/s] | [N] | [rad/s2] |  | [Nm]
| Manobra 1 | CG mais requado |  | A | 38.9078 | 22.0233 | -1.7631 | 0.24455 | 0.8452
| Manobra 2 | CG mais requado |  | A | 38.9078 | 19.6524 | -1.1121 | 0.17848 | 2.038
| Manobra 3 | CG mais requado |  | A | 38.9078 | 27.7838 | -1.3019 | 0.22903 | 0.79517
| Rajada | CG mais requado |  | A | 38.9078 | 107.5411 | -8.6092 | 1.1942 | 3.0778
| Rajada | CG mais requado |  | A | 38.9078 | 107.5411 | -8.6092 | 1.1942 | 3.0778