## Intro
Introdução

## Menu
Menu
Hélice |  | Opção: | 1 | hélice = | 1
1 | Bipá |  |  |  | 1
2 | Tripá |  |  |  | 3
3 | Quadripá |  |  |  | 5
4 | Ventilador com anel |  |  |  | 7

## Dado1
Dados de Entrada
Regime máximo do motor | n | 9500 | rpm
Redução do motor | G | 1
Rotação máxima do hélice | n | 158.3333 | rps
Velocidade máxima especificada | Vmax | 79.2463 | km/h

## Héli1
Hélice
Nº | Designação |  | hmax | Jhmax | D | Passo * | Peso | Nº pás | Tipo |  | J | hp | Mtip(max) | Vtip(max) | Dmax
[5 empty] | [m] | [graus] | [kg] |  |  |  |  | optimizar |  | [m/s] | [m] |  | y = |  | x | x2 | x3 | x4 | x5 | x6
1 | Geral |  | 0.805 | 0.6 | 0.4572 | 15 | 0.2 | 2 | 1 |  | 0.30409 | 0.55758 | 0.79737 | 270.727 | 0.54426 | comparar | h = | 0 | 2.3154 | -1.6179 | 3.214 | -20.611 | 43.2417 | -29.695 | J
2 | Hartzell |  | 0.86 | 1 | 2.23 | variável | 76 | 2 | 2 |  | 0.062345 | 0.15266 | [5 empty] | 0 | 2.6362 | -3.1256 | 1.9001 | -0.66252 | 0.13478 | -0.013452
3 | Quase Ideal |  | 0.8 | 0 | 1.63 | variável | 8 | 3 | 4 |  | 0.085294 | 0.8 | [5 empty] | 0.8 | 0 | 0 | 0 | 0 | 0 | 0
4 | Passo fixo bipá |  | 0.85 | 0.945 | 1.5 | 22.5 | 10 | 2 | 1 |  | 0.092686 | 0.14286 | [5 empty] | 0 | 1.575 | -0.39016 | 0.45569 | -1.9334 | 1.4944 | -0.36107
5 | Hoffmann HO-V123 |  | 0.835 | 0.898 | 2.2 | variável | 30 | 3 | 4 |  | 0.063195 | 0.15884 | [5 empty] | 0 | 2.6721 | -2.4843 | -0.54306 | 2.2947 | -1.358 | 0.24496
6 | Infinitus |  | 0.85836 | 1.3436 | 1.4478 | 35 | 1.9976 | 2 | 1 |  | 0.096027 | 0.10227 | [5 empty] | 0 | 1.0956 | -0.34023 | 0.30039 | -0.85616 | 0.79832 | -0.24365
7 | Master Airscrew 16"x10" (assumido) |  | 0.7 | 0.5 | 0.4064 | 14.8561 | 0.04 | 2 | 1 |  | 0.3421 | 0.5886 | [5 empty] | 0 | 2.4161 | -2.0259 | 4.8294 | -37.1643 | 93.5645 | -77.1032
8 | Master Airscrew 18"x10" Wood Series (assumido) |  | 0.7 | 0.5 | 0.4572 | 13.2672 | 0.08 | 2 | 1 |  | 0.30409 | 0.54771 | [5 empty] | 0 | 2.4161 | -2.0259 | 4.8294 | -37.1643 | 93.5645 | -77.1032
9 | outra |  | 0.86 | 1 | 2.23 | variável | 76 | 2 | 2 |  | 0.062345 | 0.15266 | [5 empty] | 0 | 2.6362 | -3.1256 | 1.9001 | -0.66252 | 0.13478 | -0.013452
10 | outra |  | 0.86 | 1 | 2.23 | variável | 76 | 2 | 2 |  | 0.062345 | 0.15266 | [5 empty] | 0 | 2.6362 | -3.1256 | 1.9001 | -0.66252 | 0.13478 | -0.013452
11 | Infinitus |  | 0.86 | 1 | 2.23 | variável | 76 | 2 | 2 |  | 0.062345 | 0.15266 | [5 empty] | 0 | 2.6362 | -3.1256 | 1.9001 | -0.66252 | 0.13478 | -0.013452
12 | outra |  | 0.86 | 1 | 2.23 | variável | 76 | 2 | 2 |  | 0.062345 | 0.15266 | [5 empty] | 0 | 2.6362 | -3.1256 | 1.9001 | -0.66252 | 0.13478 | -0.013452
13 | outra |  | 0.86 | 1 | 2.23 | variável | 76 | 2 | 2 |  | 0.062345 | 0.15266 | [5 empty] | 0 | 2.6362 | -3.1256 | 1.9001 | -0.66252 | 0.13478 | -0.013452
14 | outra |  | 0.86 | 1 | 2.23 | variável | 76 | 2 | 2 |  | 0.062345 | 0.15266 | [5 empty] | 0 | 2.6362 | -3.1256 | 1.9001 | -0.66252 | 0.13478 | -0.013452
15 | outra |  | 0.86 | 1 | 2.23 | variável | 76 | 2 | 2 |  | 0.062345 | 0.15266 | [5 empty] | 0 | 2.6362 | -3.1256 | 1.9001 | -0.66252 | 0.13478 | -0.013452
16 | outra |  | 0.86 | 1 | 2.23 | variável | 76 | 2 | 2 |  | 0.062345 | 0.15266 | [5 empty] | 0 | 2.6362 | -3.1256 | 1.9001 | -0.66252 | 0.13478 | -0.013452
17 | outra |  | 0.86 | 1 | 2.23 | variável | 76 | 2 | 2 |  | 0.062345 | 0.15266 | [5 empty] | 0 | 2.6362 | -3.1256 | 1.9001 | -0.66252 | 0.13478 | -0.013452
18 | outra |  | 0.86 | 1 | 2.23 | variável | 76 | 2 | 2 |  | 0.062345 | 0.15266 | [5 empty] | 0 | 2.6362 | -3.1256 | 1.9001 | -0.66252 | 0.13478 | -0.013452
19 | outra |  | 0.86 | 1 | 2.23 | variável | 76 | 2 | 2 |  | 0.062345 | 0.15266 | [5 empty] | 0 | 2.6362 | -3.1256 | 1.9001 | -0.66252 | 0.13478 | -0.013452
20 | outra |  | 0.86 | 1 | 2.23 | variável | 76 | 2 | 2 |  | 0.062345 | 0.15266 | [5 empty] | 0 | 2.6362 | -3.1256 | 1.9001 | -0.66252 | 0.13478 | -0.013452
Hélice a utilizar: |  |  | 8
8 | Master Airscrew 18"x10" Wood Series (assumido) |  | 0.7 | 0.5 | 0.4572 | 13.2672 | 0.08 | 2 | 1 |  | 0.30409 | 0.54771
* Valor do ângulo de 15 a 45 de 5 em 5 para passo fixo ou variável para passo variável.
13.2672
|  | y = |  | x | x2 | x3 | x4 | x5 | x6
|  | h = | 0 | 2.4161 | -2.0259 | 4.8294 | -37.1643 | 93.5645 | -77.1032 | J

## Héli2
Hélices Típicas
Hélice bipá: | [17 empty] | Hélice tripá: | [17 empty] | Hélice quadripá: | [17 empty] | Ventilador com anel:
Passo fixo: | [8 empty] | Velocidade constante: | [8 empty] | Passo fixo: | [8 empty] | Velocidade constante: | [8 empty] | Passo fixo: | [8 empty] | Velocidade constante: | [8 empty] | Passo fixo: | [8 empty] | Velocidade constante:
[6 empty] | J | h | [7 empty] | J | h | [7 empty] | J | h | [7 empty] | J | h | [7 empty] | J | h | [7 empty] | J | h | [7 empty] | J | h | [7 empty] | J | h
[6 empty] | 0 | 0 | [7 empty] | 0 | 0 | [7 empty] | 0 | 0 | [7 empty] | 0 | 0 | [7 empty] | 0 | 0 | [7 empty] | 0 | 0 | [7 empty] | 0 | 0 | [7 empty] | 0 | 0
[6 empty] | 0.05 | 0.11 | [7 empty] | 0.1 | 0.22 | [7 empty] | 0.05 | 0.11 | [7 empty] | 0.1 | 0.24 | [7 empty] | 0.05 | 0.1 | [7 empty] | 0.1 | 0.22 | [7 empty] | 0.035294 | 0.11 | [7 empty] | 0.1 | 0.4
[6 empty] | 0.1 | 0.221 | [7 empty] | 0.2 | 0.41 | [7 empty] | 0.1 | 0.2 | [7 empty] | 0.2 | 0.45 | [7 empty] | 0.1 | 0.17 | [7 empty] | 0.2 | 0.4 | [7 empty] | 0.070588 | 0.2 | [7 empty] | 0.2 | 0.68
[6 empty] | 0.15 | 0.31 | [7 empty] | 0.4 | 0.67 | [7 empty] | 0.15 | 0.3 | [7 empty] | 0.4 | 0.69 | [7 empty] | 0.15 | 0.26 | [7 empty] | 0.4 | 0.63 | [7 empty] | 0.10588 | 0.3 | [7 empty] | 0.3 | 0.77
[6 empty] | 0.2 | 0.406 | [7 empty] | 0.6 | 0.8 | [7 empty] | 0.2 | 0.4 | [7 empty] | 0.6 | 0.79 | [7 empty] | 0.2 | 0.36 | [7 empty] | 0.6 | 0.75 | [7 empty] | 0.14118 | 0.4 | [7 empty] | 0.4 | 0.81
|  |  | Jhmax | hmax |  | 0.25 | 0.48 |  |  |  |  | Jhmax | hmax |  | 0.8 | 0.85 |  |  |  |  | Jmax | hmax |  | 0.25 | 0.48 |  |  |  |  | Jhmax | hmax |  | 0.8 | 0.857 |  |  |  |  | Jhmax | hmax |  | 0.25 | 0.44 |  |  |  |  | Jhmax | hmax |  | 0.8 | 0.812 |  |  |  |  | Jhmax | hmax |  | 0.17647 | 0.48 |  |  |  |  | Jhmax | hmax |  | 0.5 | 0.815
|  | escolhido | 0.6 | 0.805 |  | 0.3 | 0.554 |  |  |  |  | 1.4 | 0.86 |  | 1 | 0.86 |  |  |  | escolhido | 0.63 | 0.798 |  | 0.3 | 0.55 |  |  |  |  | 2 | 0.909 |  | 1 | 0.883 |  |  |  | escolhido | 0.67 | 0.73 |  | 0.3 | 0.5 |  |  |  |  | 2 | 0.886 |  | 1 | 0.845 |  |  |  | escolhido | 0.43 | 0.798 |  | 0.21176 | 0.55 |  |  |  |  | 0.5 | 0.815 |  | 0.6 | 0.815
[6 empty] | 0.35 | 0.613 | [7 empty] | 1.2 | 0.86 | [7 empty] | 0.35 | 0.625 | [7 empty] | 1.2 | 0.897 | [7 empty] | 0.35 | 0.56 | [7 empty] | 1.2 | 0.863 | [7 empty] | 0.24706 | 0.625 | [7 empty] | 0.7 | 0.81
| 1 | b = 15o | 0.6 | 0.805 |  | 0.4 | 0.667 | [7 empty] | 1.4 | 0.86 |  |  | 1 | b = 15o | 0.63 | 0.798 |  | 0.4 | 0.68 | [7 empty] | 1.4 | 0.905 |  |  | 1 | b = 15o | 0.67 | 0.73 |  | 0.4 | 0.61 | [7 empty] | 1.4 | 0.873 |  |  | 1 | b = 15o | 0.43 | 0.798 |  | 0.28235 | 0.68 | [7 empty] | 0.8 | 0.805
| 2 | b = 20o | 0.77 | 0.845 |  | 0.45 | 0.713 | [7 empty] | 1.6 | 0.85 |  |  | 2 | b = 20o | 0.73 | 0.86 |  | 0.45 | 0.72 | [7 empty] | 1.6 | 0.907 |  |  | 2 | b = 20o | 0.76 | 0.805 |  | 0.45 | 0.66 | [7 empty] | 1.6 | 0.88 |  |  | 2 | b = 20o | 0.57 | 0.815 |  | 0.31765 | 0.72 | [7 empty] | 0.9 | 0.79
| 3 | b = 25o | 0.95 | 0.865 |  | 0.5 | 0.752 | [7 empty] | 1.8 | 0.84 |  |  | 3 | b = 25o | 0.91 | 0.887 |  | 0.5 | 0.76 | [7 empty] | 1.8 | 0.909 |  |  | 3 | b = 25o | 0.93 | 0.85 |  | 0.5 | 0.7 | [7 empty] | 1.8 | 0.886 |  |  | 3 | b = 25o | 0.71 | 0.8 |  | 0.35294 | 0.76 | [7 empty] | 1 | 0.775
| 4 | b = 30o | 1.15 | 0.869 |  | 0.55 | 0.79 | [7 empty] | 2 | 0.82 |  |  | 4 | b = 30o | 1.11 | 0.902 |  | 0.55 | 0.785 | [7 empty] | 2 | 0.909 |  |  | 4 | b = 30o | 1.11 | 0.871 |  | 0.55 | 0.725 | [7 empty] | 2 | 0.886 |  |  | 4 | b = 30o | 0.85 | 0.765 |  | 0.38824 | 0.785 | [7 empty] | 1.1 | 0.75
| 5 | b = 35o | 1.35 | 0.857 |  | 0.6 | 0.805 | [7 empty] | 2.2 | 0.8 |  |  | 5 | b = 35o | 1.34 | 0.907 |  | 0.6 | 0.798 | [7 empty] | 2.2 | 0.907 |  |  | 5 | b = 35o | 1.33 | 0.879 |  | 0.6 | 0.73 | [7 empty] | 2.2 | 0.883 |  |  | 5 | b = 35o | 0.99 | 0.753 |  | 0.42353 | 0.798 | [7 empty] | 1.2 | 0.725
| 6 | b = 40o | 1.62 | 0.83 |  | 0.65 | 0.803 | [7 empty] | 2.4 | 0.77 |  |  | 6 | b = 40o | 1.6 | 0.91 |  | 0.65 | 0.797 | [7 empty] | 2.4 | 0.906 |  |  | 6 | b = 40o | 1.6 | 0.886 |  | 0.65 | 0.72 | [7 empty] | 2.4 | 0.88 |  |  | 6 | b = 40o | 1.27 | 0.642 |  | 0.45882 | 0.797 | [7 empty] | 1.4 | 0.65
| 7 | b = 45o | 1.96 | 0.82 |  | 0.7 | 0.76 | [7 empty] | 3.0433 | 0.3 |  |  | 7 | b = 45o | 1.91 | 0.907 |  | 0.7 | 0.76 | [7 empty] | 3 | 0.89 |  |  | 7 | b = 45o | 1.91 | 0.882 |  | 0.7 | 0.69 | [7 empty] | 3 | 0.86 |  |  | 7 | b = 45o | 1.55 | 0.556 |  | 0.49412 | 0.76 | [7 empty] | 1.6 | 0.55
[6 empty] | 0.75 | 0.63 | [7 empty] | 3.2 | 0 | [7 empty] | 0.75 | 0.69 | [7 empty] | 3.6 | 0.75 | [7 empty] | 0.75 | 0.63 | [7 empty] | 3.6 | 0.75 | [7 empty] | 0.52941 | 0.65 | [7 empty] | 1.8 | 0.37
[6 empty] | 0.8 | 0.41 | [16 empty] | 0.8 | 0.55 | [7 empty] | 4.2 | 0 | [7 empty] | 0.8 | 0.51 | [7 empty] | 4.2 | 0 | [7 empty] | 0.56471 | 0.45 | [7 empty] | 2 | 0.2
[6 empty] | 0.85 | 0 | [16 empty] | 0.9 | 0 | [16 empty] | 0.9 | 0 | [16 empty] | 0.6 | 0 | [7 empty] | 2.2 | 0
J/Jhmax | h/hmax | [16 empty] | J/Jhmax | h/hmax | [16 empty] | J/Jhmax | h/hmax | [16 empty] | J/Jhmax | h/hmax
0 | 0 | [16 empty] | 0 | 0 | [16 empty] | 0 | 0 | [16 empty] | 0 | 0
0.083333 | 0.13665 | [16 empty] | 0.083333 | 0.13784 | [16 empty] | 0.083333 | 0.13699 | [16 empty] | 0.083333 | 0.13784
0.16667 | 0.27453 | [16 empty] | 0.16667 | 0.25063 | [16 empty] | 0.16667 | 0.23288 | [16 empty] | 0.16667 | 0.25063
0.25 | 0.38509 | [16 empty] | 0.25 | 0.37594 | [16 empty] | 0.25 | 0.35616 | [16 empty] | 0.25 | 0.37594
0.33333 | 0.50435 | [16 empty] | 0.33333 | 0.50125 | [16 empty] | 0.33333 | 0.49315 | [16 empty] | 0.33333 | 0.50125
0.41667 | 0.59627 | [16 empty] | 0.41667 | 0.6015 | [16 empty] | 0.41667 | 0.60274 | [16 empty] | 0.41667 | 0.6015
0.5 | 0.6882 | [16 empty] | 0.5 | 0.68922 | [16 empty] | 0.5 | 0.68493 | [16 empty] | 0.5 | 0.68922
0.58333 | 0.76149 | [16 empty] | 0.58333 | 0.78321 | [16 empty] | 0.58333 | 0.76712 | [16 empty] | 0.58333 | 0.78321
0.66667 | 0.82857 | [16 empty] | 0.66667 | 0.85213 | [16 empty] | 0.66667 | 0.83562 | [16 empty] | 0.66667 | 0.85213
0.75 | 0.88571 | [16 empty] | 0.75 | 0.90226 | [16 empty] | 0.75 | 0.90411 | [16 empty] | 0.75 | 0.90226
0.83333 | 0.93416 | [16 empty] | 0.83333 | 0.95238 | [16 empty] | 0.83333 | 0.9589 | [16 empty] | 0.83333 | 0.95238
0.91667 | 0.98137 | [16 empty] | 0.91667 | 0.98371 | [16 empty] | 0.91667 | 0.99315 | [16 empty] | 0.91667 | 0.98371
1 | 1 | [16 empty] | 1 | 1 | [16 empty] | 1 | 1 | [16 empty] | 1 | 1
1.0833 | 0.99752 | [16 empty] | 1.0833 | 0.99875 | [16 empty] | 1.0833 | 0.9863 | [16 empty] | 1.0833 | 0.99875
1.1667 | 0.9441 | [16 empty] | 1.1667 | 0.95238 | [16 empty] | 1.1667 | 0.94521 | [16 empty] | 1.1667 | 0.95238
1.25 | 0.78261 | [16 empty] | 1.25 | 0.86466 | [16 empty] | 1.25 | 0.86301 | [16 empty] | 1.25 | 0.81454
1.3333 | 0.50932 | [16 empty] | 1.3333 | 0.68922 | [16 empty] | 1.3333 | 0.69863 | [16 empty] | 1.3333 | 0.56391
1.4167 | 0 | [16 empty] | 1.5 | 0 | [16 empty] | 1.5 | 0 | [16 empty] | 1.4167 | 0
| h = | 0 | 1.7258 | -0.72352 | 0.86239 | -3.3182 | 4.177 | -1.7211 | [10 empty] | h = | 0 | 1.5316 | 0.27181 | -1.3215 | 0.031198 | 1.1006 | -0.61148 | [10 empty] | h = | 0 | 1.4635 | 0.13226 | -0.095806 | -2.0694 | 2.5195 | -0.95031 | [10 empty] | h = | 0 | 1.8261 | -2.966 | 10.6245 | -19.4747 | 15.6582 | -4.669
|  |  | J | J2 | J3 | J4 | J5 | J6 | [12 empty] | J | J2 | J3 | J4 | J5 | J6 | [12 empty] | J | J2 | J3 | J4 | J5 | J6 | [12 empty] | J | J2 | J3 | J4 | J5 | J6
| h = | 0 | 2.3154 | -1.6179 | 3.214 | -20.611 | 43.2417 | -29.695 |  | h = | 0 | 2.6362 | -3.1256 | 1.9001 | -0.66252 | 0.13478 | -0.013452 |  | h = | 0 | 1.94 | 0.5465 | -4.2176 | 0.15804 | 8.8498 | -7.8045 |  | h = | 0 | 2.8244 | -3.6676 | 2.4818 | -0.9141 | 0.17396 | -0.013471 |  | h = | 0 | 1.5945 | 0.21508 | -0.23254 | -7.4968 | 13.6226 | -7.669 |  | h = | 0 | 2.5487 | -3.2018 | 2.1659 | -0.81298 | 0.15895 | -0.012652 |  | h = | 0 | 3.3888 | -12.8008 | 106.6364 | -454.5697 | 849.9675 | -589.4031 |  | h = | 0 | 5.3553 | -13.3072 | 16.2353 | -10.396 | 3.2942 | -0.41
|  |  | J | J2 | J3 | J4 | J5 | J6 |  |  |  | J | J2 | J3 | J4 | J5 | J6 |  |  |  | J | J2 | J3 | J4 | J5 | J6 |  |  |  | J | J2 | J3 | J4 | J5 | J6 |  |  |  | J | J2 | J3 | J4 | J5 | J6 |  |  |  | J | J2 | J3 | J4 | J5 | J6 |  |  |  | J | J2 | J3 | J4 | J5 | J6 |  |  |  | J | J2 | J3 | J4 | J5 | J6
J | h | [16 empty] | J | h | [16 empty] | J | h | [16 empty] | J | h
0 | 0 | [16 empty] | 0 | 0 | [16 empty] | 0 | 0 | [16 empty] | 0 | 0
0.049765 | 0.1115 | [16 empty] | 0.055218 | 0.10809 | [16 empty] | 0.058724 | 0.094251 | [16 empty] | 0.035665 | 0.10873
0.099529 | 0.21597 | [16 empty] | 0.11044 | 0.21539 | [16 empty] | 0.11745 | 0.18872 | [16 empty] | 0.071329 | 0.20502
0.14929 | 0.31295 | [16 empty] | 0.16565 | 0.31826 | [16 empty] | 0.17617 | 0.28117 | [16 empty] | 0.10699 | 0.29812
0.19906 | 0.40146 | [16 empty] | 0.22087 | 0.41383 | [16 empty] | 0.23489 | 0.36903 | [16 empty] | 0.14266 | 0.38951
0.24882 | 0.48067 | [16 empty] | 0.27609 | 0.50017 | [16 empty] | 0.29362 | 0.44993 | [16 empty] | 0.17832 | 0.47659
0.29859 | 0.55043 | [16 empty] | 0.33131 | 0.57626 | [16 empty] | 0.35234 | 0.52211 | [16 empty] | 0.21399 | 0.55554
0.34835 | 0.61137 | [16 empty] | 0.38652 | 0.64181 | [16 empty] | 0.41106 | 0.58448 | [16 empty] | 0.24965 | 0.62324
0.39812 | 0.66465 | [16 empty] | 0.44174 | 0.69696 | [16 empty] | 0.46979 | 0.63657 | [16 empty] | 0.28532 | 0.67835
0.44788 | 0.71151 | [16 empty] | 0.49696 | 0.74177 | [16 empty] | 0.52851 | 0.67816 | [16 empty] | 0.32098 | 0.72157
0.49765 | 0.75236 | [16 empty] | 0.55218 | 0.77556 | [16 empty] | 0.58724 | 0.70874 | [16 empty] | 0.35665 | 0.75492
0.54741 | 0.78564 | [16 empty] | 0.60739 | 0.79612 | [16 empty] | 0.64596 | 0.72675 | [16 empty] | 0.39231 | 0.78021
0.59718 | 0.80628 | [16 empty] | 0.66261 | 0.79876 | [16 empty] | 0.70468 | 0.72852 | [16 empty] | 0.42798 | 0.79667
0.64694 | 0.80391 | [16 empty] | 0.71783 | 0.77512 | [16 empty] | 0.76341 | 0.70706 | [16 empty] | 0.46364 | 0.79762
0.69671 | 0.76071 | [16 empty] | 0.77305 | 0.71194 | [16 empty] | 0.82213 | 0.65061 | [16 empty] | 0.49931 | 0.76633
0.74647 | 0.64888 | [16 empty] | 0.82826 | 0.58962 | [16 empty] | 0.88085 | 0.54094 | [16 empty] | 0.53497 | 0.67098
0.79624 | 0.42792 | [16 empty] | 0.88348 | 0.38055 | [16 empty] | 0.93958 | 0.35143 | [16 empty] | 0.57064 | 0.4588
0.846 | 0.041443 | [16 empty] | 0.9387 | 0.047412 | [16 empty] | 0.9983 | 0.044931 | [16 empty] | 0.6063 | 0.049199

## Héli3
Hélices
2 | [8 empty] | 3 | [8 empty] | 4 | [8 empty] | 5 | [8 empty] | 6 | [8 empty] | 7 | [8 empty] | 8 | [8 empty] | 9 | [8 empty] | 10 | [8 empty] | 11 | [8 empty] | 12 | [8 empty] | 13 | [8 empty] | 14 | [8 empty] | 15 | [8 empty] | 16 | [8 empty] | 17 | [8 empty] | 18 | [8 empty] | 19 | [8 empty] | 20
Designação |  | Hartzell |  |  | hmax |  | 0.86 |  | Designação |  | Quase Ideal |  |  | hmax |  | 0.8 |  | Designação |  | Passo fixo bipá |  |  | hmax |  | 0.85 |  | Designação |  | Hoffmann HO-V123 |  |  | hmax |  | 0.835 |  | Designação |  | Infinitus |  |  | hmax |  | 0.85836 |  | Designação |  | Master Airscrew 16"x10" (assumido) |  |  | hmax |  | 0.7 |  | Designação |  | Master Airscrew 18"x10" Wood Series (assumido) |  |  | hmax |  | 0.7 |  | Designação |  | outra |  |  | hmax |  | 0.86 |  | Designação |  | outra |  |  | hmax |  | 0.86 |  | Designação |  | outra |  |  | hmax |  | 0.86 |  | Designação |  | outra |  |  | hmax |  | 0.86 |  | Designação |  | outra |  |  | hmax |  | 0.86 |  | Designação |  | outra |  |  | hmax |  | 0.86 |  | Designação |  | outra |  |  | hmax |  | 0.86 |  | Designação |  | outra |  |  | hmax |  | 0.86 |  | Designação |  | outra |  |  | hmax |  | 0.86 |  | Designação |  | outra |  |  | hmax |  | 0.86 |  | Designação |  | outra |  |  | hmax |  | 0.86 |  | Designação |  | outra |  |  | hmax |  | 0.86
Passo |  | variável |  |  | Jhmax |  | 1 |  | Passo |  | variável |  |  | Jhmax |  | 0 |  | Passo |  | 22.5 |  |  | Jhmax |  | 0.945 |  | Passo |  | variável |  |  | Jhmax |  | 0.898 |  | Passo |  | 35 |  |  | Jhmax |  | 1.3436 |  | Passo |  | 14.8561 |  |  | Jhmax |  | 0.5 |  | Passo |  | 13.2672 |  |  | Jhmax |  | 0.5 |  | Passo |  | variável |  |  | Jhmax |  | 1 |  | Passo |  | variável |  |  | Jhmax |  | 1 |  | Passo |  | variável |  |  | Jhmax |  | 1 |  | Passo |  | variável |  |  | Jhmax |  | 1 |  | Passo |  | variável |  |  | Jhmax |  | 1 |  | Passo |  | variável |  |  | Jhmax |  | 1 |  | Passo |  | variável |  |  | Jhmax |  | 1 |  | Passo |  | variável |  |  | Jhmax |  | 1 |  | Passo |  | variável |  |  | Jhmax |  | 1 |  | Passo |  | variável |  |  | Jhmax |  | 1 |  | Passo |  | variável |  |  | Jhmax |  | 1 |  | Passo |  | variável |  |  | Jhmax |  | 1
Diâmetro |  | 2.23 | m | [5 empty] | Diâmetro |  | 1.63 | m | [5 empty] | Diâmetro |  | 1.5 | m | [5 empty] | Diâmetro |  | 2.2 | m | [5 empty] | Diâmetro |  | 1.4478 | m | [5 empty] | Diâmetro |  | 0.4064 | m | [5 empty] | Diâmetro |  | 0.4572 | m | [5 empty] | Diâmetro |  | 2.23 | m | [5 empty] | Diâmetro |  | 2.23 | m | [5 empty] | Diâmetro |  | 2.23 | m | [5 empty] | Diâmetro |  | 2.23 | m | [5 empty] | Diâmetro |  | 2.23 | m | [5 empty] | Diâmetro |  | 2.23 | m | [5 empty] | Diâmetro |  | 2.23 | m | [5 empty] | Diâmetro |  | 2.23 | m | [5 empty] | Diâmetro |  | 2.23 | m | [5 empty] | Diâmetro |  | 2.23 | m | [5 empty] | Diâmetro |  | 2.23 | m | [5 empty] | Diâmetro |  | 2.23 | m
Peso |  | 76 | kg | [5 empty] | Peso |  | 8 | kg | [5 empty] | Peso |  | 10 | kg | [5 empty] | Peso |  | 30 | kg | [5 empty] | Peso |  | 1.9976 | kg | [5 empty] | Peso |  | 0.04 | kg | [5 empty] | Peso |  | 0.08 | kg | [5 empty] | Peso |  | 76 | kg | [5 empty] | Peso |  | 76 | kg | [5 empty] | Peso |  | 76 | kg | [5 empty] | Peso |  | 76 | kg | [5 empty] | Peso |  | 76 | kg | [5 empty] | Peso |  | 76 | kg | [5 empty] | Peso |  | 76 | kg | [5 empty] | Peso |  | 76 | kg | [5 empty] | Peso |  | 76 | kg | [5 empty] | Peso |  | 76 | kg | [5 empty] | Peso |  | 76 | kg | [5 empty] | Peso |  | 76 | kg
Nº pás |  | 2 | [6 empty] | Nº pás |  | 3 | [6 empty] | Nº pás |  | 2 | [6 empty] | Nº pás |  | 3 | [6 empty] | Nº pás |  | 2 | [6 empty] | Nº pás |  | 2 | [6 empty] | Nº pás |  | 2 | [6 empty] | Nº pás |  | 2 | [6 empty] | Nº pás |  | 2 | [6 empty] | Nº pás |  | 2 | [6 empty] | Nº pás |  | 2 | [6 empty] | Nº pás |  | 2 | [6 empty] | Nº pás |  | 2 | [6 empty] | Nº pás |  | 2 | [6 empty] | Nº pás |  | 2 | [6 empty] | Nº pás |  | 2 | [6 empty] | Nº pás |  | 2 | [6 empty] | Nº pás |  | 2 | [6 empty] | Nº pás |  | 2
J | h | [7 empty] | J | h | [7 empty] | J | h | [7 empty] | J | h | [7 empty] | J | h | [7 empty] | J | h | [7 empty] | J | h | [7 empty] | J | h | [7 empty] | J | h | [7 empty] | J | h | [7 empty] | J | h | [7 empty] | J | h | [7 empty] | J | h | [7 empty] | J | h | [7 empty] | J | h | [7 empty] | J | h | [7 empty] | J | h | [7 empty] | J | h | [7 empty] | J | h
0 | 0 | [7 empty] | 0 | 0.8 | [7 empty] | 0 | 0 | [7 empty] | 0 | 0 | [7 empty] | 0 | 0 | [7 empty] | 0 | 0 | [7 empty] | 0 | 0 | [7 empty] | 0 | 0 | [7 empty] | 0 | 0 | [7 empty] | 0 | 0 | [7 empty] | 0 | 0 | [7 empty] | 0 | 0 | [7 empty] | 0 | 0 | [7 empty] | 0 | 0 | [7 empty] | 0 | 0 | [7 empty] | 0 | 0 | [7 empty] | 0 | 0 | [7 empty] | 0 | 0 | [7 empty] | 0 | 0
0.1 | 0.22 | [7 empty] | 0.1 | 0.8 | [7 empty] | 0.135 | 0.2 | [7 empty] | 0.224 | 0.473 | [7 empty] | 0.11197 | 0.11871 | [7 empty] | 0.041667 | 0.095652 | [7 empty] | 0.041667 | 0.095652 | [7 empty] | 0.1 | 0.22 | [7 empty] | 0.1 | 0.22 | [7 empty] | 0.1 | 0.22 | [7 empty] | 0.1 | 0.22 | [7 empty] | 0.1 | 0.22 | [7 empty] | 0.1 | 0.22 | [7 empty] | 0.1 | 0.22 | [7 empty] | 0.1 | 0.22 | [7 empty] | 0.1 | 0.22 | [7 empty] | 0.1 | 0.22 | [7 empty] | 0.1 | 0.22 | [7 empty] | 0.1 | 0.22
0.2 | 0.41 | [7 empty] | 0.2 | 0.8 | [7 empty] | 0.27 | 0.4 | [7 empty] | 0.281 | 0.553 | [7 empty] | 0.22394 | 0.22992 | [7 empty] | 0.083333 | 0.19217 | [7 empty] | 0.083333 | 0.19217 | [7 empty] | 0.2 | 0.41 | [7 empty] | 0.2 | 0.41 | [7 empty] | 0.2 | 0.41 | [7 empty] | 0.2 | 0.41 | [7 empty] | 0.2 | 0.41 | [7 empty] | 0.2 | 0.41 | [7 empty] | 0.2 | 0.41 | [7 empty] | 0.2 | 0.41 | [7 empty] | 0.2 | 0.41 | [7 empty] | 0.2 | 0.41 | [7 empty] | 0.2 | 0.41 | [7 empty] | 0.2 | 0.41
0.4 | 0.67 | [7 empty] | 0.4 | 0.8 | [7 empty] | 0.405 | 0.576 | [7 empty] | 0.337 | 0.621 | [7 empty] | 0.33591 | 0.33317 | [7 empty] | 0.125 | 0.26957 | [7 empty] | 0.125 | 0.26957 | [7 empty] | 0.4 | 0.67 | [7 empty] | 0.4 | 0.67 | [7 empty] | 0.4 | 0.67 | [7 empty] | 0.4 | 0.67 | [7 empty] | 0.4 | 0.67 | [7 empty] | 0.4 | 0.67 | [7 empty] | 0.4 | 0.67 | [7 empty] | 0.4 | 0.67 | [7 empty] | 0.4 | 0.67 | [7 empty] | 0.4 | 0.67 | [7 empty] | 0.4 | 0.67 | [7 empty] | 0.4 | 0.67
0.6 | 0.8 | [7 empty] | 0.6 | 0.8 | [7 empty] | 0.54 | 0.695 | [7 empty] | 0.393 | 0.679 | [7 empty] | 0.44788 | 0.42739 | [7 empty] | 0.16667 | 0.35304 | [7 empty] | 0.16667 | 0.35304 | [7 empty] | 0.6 | 0.8 | [7 empty] | 0.6 | 0.8 | [7 empty] | 0.6 | 0.8 | [7 empty] | 0.6 | 0.8 | [7 empty] | 0.6 | 0.8 | [7 empty] | 0.6 | 0.8 | [7 empty] | 0.6 | 0.8 | [7 empty] | 0.6 | 0.8 | [7 empty] | 0.6 | 0.8 | [7 empty] | 0.6 | 0.8 | [7 empty] | 0.6 | 0.8 | [7 empty] | 0.6 | 0.8
0.8 | 0.85 | [7 empty] | 0.8 | 0.8 | [7 empty] | 0.675 | 0.8 | [7 empty] | 0.449 | 0.722 | [7 empty] | 0.55985 | 0.51172 | [7 empty] | 0.20833 | 0.41739 | [7 empty] | 0.20833 | 0.41739 | [7 empty] | 0.8 | 0.85 | [7 empty] | 0.8 | 0.85 | [7 empty] | 0.8 | 0.85 | [7 empty] | 0.8 | 0.85 | [7 empty] | 0.8 | 0.85 | [7 empty] | 0.8 | 0.85 | [7 empty] | 0.8 | 0.85 | [7 empty] | 0.8 | 0.85 | [7 empty] | 0.8 | 0.85 | [7 empty] | 0.8 | 0.85 | [7 empty] | 0.8 | 0.85 | [7 empty] | 0.8 | 0.85
1 | 0.86 | [7 empty] | 1 | 0.8 | [7 empty] | 0.81 | 0.847 | [7 empty] | 0.505 | 0.755 | [7 empty] | 0.67182 | 0.58599 | [7 empty] | 0.25 | 0.48174 | [7 empty] | 0.25 | 0.48174 | [7 empty] | 1 | 0.86 | [7 empty] | 1 | 0.86 | [7 empty] | 1 | 0.86 | [7 empty] | 1 | 0.86 | [7 empty] | 1 | 0.86 | [7 empty] | 1 | 0.86 | [7 empty] | 1 | 0.86 | [7 empty] | 1 | 0.86 | [7 empty] | 1 | 0.86 | [7 empty] | 1 | 0.86 | [7 empty] | 1 | 0.86 | [7 empty] | 1 | 0.86
1.2 | 0.86 | [7 empty] | 1.2 | 0.8 | [7 empty] | 0.945 | 0.85 | [7 empty] | 0.561 | 0.778 | [7 empty] | 0.78379 | 0.65086 | [7 empty] | 0.29167 | 0.53304 | [7 empty] | 0.29167 | 0.53304 | [7 empty] | 1.2 | 0.86 | [7 empty] | 1.2 | 0.86 | [7 empty] | 1.2 | 0.86 | [7 empty] | 1.2 | 0.86 | [7 empty] | 1.2 | 0.86 | [7 empty] | 1.2 | 0.86 | [7 empty] | 1.2 | 0.86 | [7 empty] | 1.2 | 0.86 | [7 empty] | 1.2 | 0.86 | [7 empty] | 1.2 | 0.86 | [7 empty] | 1.2 | 0.86 | [7 empty] | 1.2 | 0.86
1.4 | 0.86 | [7 empty] | 1.4 | 0.8 | [7 empty] | 1.08 | 0.82 | [7 empty] | 0.617 | 0.8 | [7 empty] | 0.89576 | 0.70758 | [7 empty] | 0.33333 | 0.58 | [7 empty] | 0.33333 | 0.58 | [7 empty] | 1.4 | 0.86 | [7 empty] | 1.4 | 0.86 | [7 empty] | 1.4 | 0.86 | [7 empty] | 1.4 | 0.86 | [7 empty] | 1.4 | 0.86 | [7 empty] | 1.4 | 0.86 | [7 empty] | 1.4 | 0.86 | [7 empty] | 1.4 | 0.86 | [7 empty] | 1.4 | 0.86 | [7 empty] | 1.4 | 0.86 | [7 empty] | 1.4 | 0.86 | [7 empty] | 1.4 | 0.86
1.6 | 0.85 | [7 empty] | 1.6 | 0.8 | [7 empty] | 1.215 | 0.736 | [7 empty] | 0.673 | 0.812 | [7 empty] | 1.0077 | 0.75747 | [7 empty] | 0.375 | 0.62 | [7 empty] | 0.375 | 0.62 | [7 empty] | 1.6 | 0.85 | [7 empty] | 1.6 | 0.85 | [7 empty] | 1.6 | 0.85 | [7 empty] | 1.6 | 0.85 | [7 empty] | 1.6 | 0.85 | [7 empty] | 1.6 | 0.85 | [7 empty] | 1.6 | 0.85 | [7 empty] | 1.6 | 0.85 | [7 empty] | 1.6 | 0.85 | [7 empty] | 1.6 | 0.85 | [7 empty] | 1.6 | 0.85 | [7 empty] | 1.6 | 0.85
1.8 | 0.84 | [7 empty] | 1.8 | 0.8 | [7 empty] | 1.35 | 0.63 | [7 empty] | 0.73 | 0.822 | [7 empty] | 1.1197 | 0.80096 | [7 empty] | 0.41667 | 0.65391 | [7 empty] | 0.41667 | 0.65391 | [7 empty] | 1.8 | 0.84 | [7 empty] | 1.8 | 0.84 | [7 empty] | 1.8 | 0.84 | [7 empty] | 1.8 | 0.84 | [7 empty] | 1.8 | 0.84 | [7 empty] | 1.8 | 0.84 | [7 empty] | 1.8 | 0.84 | [7 empty] | 1.8 | 0.84 | [7 empty] | 1.8 | 0.84 | [7 empty] | 1.8 | 0.84 | [7 empty] | 1.8 | 0.84 | [7 empty] | 1.8 | 0.84
2 | 0.82 | [7 empty] | 2 | 0.8 | [7 empty] | 1.485 | 0.48 | [7 empty] | 0.786 | 0.827 | [7 empty] | 1.2317 | 0.83639 | [7 empty] | 0.45833 | 0.68696 | [7 empty] | 0.45833 | 0.68696 | [7 empty] | 2 | 0.82 | [7 empty] | 2 | 0.82 | [7 empty] | 2 | 0.82 | [7 empty] | 2 | 0.82 | [7 empty] | 2 | 0.82 | [7 empty] | 2 | 0.82 | [7 empty] | 2 | 0.82 | [7 empty] | 2 | 0.82 | [7 empty] | 2 | 0.82 | [7 empty] | 2 | 0.82 | [7 empty] | 2 | 0.82 | [7 empty] | 2 | 0.82
2.2 | 0.8 | [7 empty] | 2.2 | 0.8 | [7 empty] | 1.62 | 0.305 | [7 empty] | 0.842 | 0.833 | [7 empty] | 1.3436 | 0.85836 | [7 empty] | 0.5 | 0.7 | [7 empty] | 0.5 | 0.7 | [7 empty] | 2.2 | 0.8 | [7 empty] | 2.2 | 0.8 | [7 empty] | 2.2 | 0.8 | [7 empty] | 2.2 | 0.8 | [7 empty] | 2.2 | 0.8 | [7 empty] | 2.2 | 0.8 | [7 empty] | 2.2 | 0.8 | [7 empty] | 2.2 | 0.8 | [7 empty] | 2.2 | 0.8 | [7 empty] | 2.2 | 0.8 | [7 empty] | 2.2 | 0.8 | [7 empty] | 2.2 | 0.8
2.4 | 0.77 | [7 empty] | 2.4 | 0.8 | [7 empty] | 1.76 | 0 | [7 empty] | 0.898 | 0.835 | [7 empty] | 1.4556 | 0.85584 | [7 empty] | 0.54167 | 0.69826 | [7 empty] | 0.54167 | 0.69826 | [7 empty] | 2.4 | 0.77 | [7 empty] | 2.4 | 0.77 | [7 empty] | 2.4 | 0.77 | [7 empty] | 2.4 | 0.77 | [7 empty] | 2.4 | 0.77 | [7 empty] | 2.4 | 0.77 | [7 empty] | 2.4 | 0.77 | [7 empty] | 2.4 | 0.77 | [7 empty] | 2.4 | 0.77 | [7 empty] | 2.4 | 0.77 | [7 empty] | 2.4 | 0.77 | [7 empty] | 2.4 | 0.77
3.0433 | 0.3 | [7 empty] | 3.0433 | 0.8 | [16 empty] | 0.954 | 0.827 | [7 empty] | 1.5676 | 0.80984 | [7 empty] | 0.58333 | 0.66087 | [7 empty] | 0.58333 | 0.66087 | [7 empty] | 3.0433 | 0.3 | [7 empty] | 3.0433 | 0.3 | [7 empty] | 3.0433 | 0.3 | [7 empty] | 3.0433 | 0.3 | [7 empty] | 3.0433 | 0.3 | [7 empty] | 3.0433 | 0.3 | [7 empty] | 3.0433 | 0.3 | [7 empty] | 3.0433 | 0.3 | [7 empty] | 3.0433 | 0.3 | [7 empty] | 3.0433 | 0.3 | [7 empty] | 3.0433 | 0.3 | [7 empty] | 3.0433 | 0.3
3.2 | 0 | [7 empty] | 3.2 | 0.8 | [16 empty] | 1.01 | 0.823 | [7 empty] | 1.6796 | 0.6908 | [7 empty] | 0.625 | 0.54783 | [7 empty] | 0.625 | 0.54783 | [7 empty] | 3.2 | 0 | [7 empty] | 3.2 | 0 | [7 empty] | 3.2 | 0 | [7 empty] | 3.2 | 0 | [7 empty] | 3.2 | 0 | [7 empty] | 3.2 | 0 | [7 empty] | 3.2 | 0 | [7 empty] | 3.2 | 0 | [7 empty] | 3.2 | 0 | [7 empty] | 3.2 | 0 | [7 empty] | 3.2 | 0 | [7 empty] | 3.2 | 0
[27 empty] | 1.178 | 0.806 | [7 empty] | 1.7915 | 0.45556 | [7 empty] | 0.66667 | 0.35652 | [7 empty] | 0.66667 | 0.35652
[27 empty] | 1.6 | 0.6 | [7 empty] | 1.9035 | 0.04412 | [7 empty] | 0.70833 | 0 | [7 empty] | 0.70833 | 0
[27 empty] | 2 | 0
| h = | 0 | 2.6362 | -3.1256 | 1.9001 | -0.66252 | 0.13478 | -0.013452 |  | h = | 0.8 | 0 | 0 | 0 | 0 | 0 | 0 |  | h = | 0 | 1.575 | -0.39016 | 0.45569 | -1.9334 | 1.4944 | -0.36107 |  | h = | 0 | 2.6721 | -2.4843 | -0.54306 | 2.2947 | -1.358 | 0.24496 |  | h = | 0 | 1.0956 | -0.34023 | 0.30039 | -0.85616 | 0.79832 | -0.24365 |  | h = | 0 | 2.4161 | -2.0259 | 4.8294 | -37.1643 | 93.5645 | -77.1032 |  | h = | 0 | 2.4161 | -2.0259 | 4.8294 | -37.1643 | 93.5645 | -77.1032 |  | h = | 0 | 2.6362 | -3.1256 | 1.9001 | -0.66252 | 0.13478 | -0.013452 |  | h = | 0 | 2.6362 | -3.1256 | 1.9001 | -0.66252 | 0.13478 | -0.013452 |  | h = | 0 | 2.6362 | -3.1256 | 1.9001 | -0.66252 | 0.13478 | -0.013452 |  | h = | 0 | 2.6362 | -3.1256 | 1.9001 | -0.66252 | 0.13478 | -0.013452 |  | h = | 0 | 2.6362 | -3.1256 | 1.9001 | -0.66252 | 0.13478 | -0.013452 |  | h = | 0 | 2.6362 | -3.1256 | 1.9001 | -0.66252 | 0.13478 | -0.013452 |  | h = | 0 | 2.6362 | -3.1256 | 1.9001 | -0.66252 | 0.13478 | -0.013452 |  | h = | 0 | 2.6362 | -3.1256 | 1.9001 | -0.66252 | 0.13478 | -0.013452 |  | h = | 0 | 2.6362 | -3.1256 | 1.9001 | -0.66252 | 0.13478 | -0.013452 |  | h = | 0 | 2.6362 | -3.1256 | 1.9001 | -0.66252 | 0.13478 | -0.013452 |  | h = | 0 | 2.6362 | -3.1256 | 1.9001 | -0.66252 | 0.13478 | -0.013452 |  | h = | 0 | 2.6362 | -3.1256 | 1.9001 | -0.66252 | 0.13478 | -0.013452
|  |  | J | J2 | J3 | J4 | J5 | J6 |  |  |  | J | J2 | J3 | J4 | J5 | J6 |  |  |  | J | J2 | J3 | J4 | J5 | J6 |  |  |  | J | J2 | J3 | J4 | J5 | J6 |  |  |  | J | J2 | J3 | J4 | J5 | J6 |  |  |  | J | J2 | J3 | J4 | J5 | J6 |  |  |  | J | J2 | J3 | J4 | J5 | J6 |  |  |  | J | J2 | J3 | J4 | J5 | J6 |  |  |  | J | J2 | J3 | J4 | J5 | J6 |  |  |  | J | J2 | J3 | J4 | J5 | J6 |  |  |  | J | J2 | J3 | J4 | J5 | J6 |  |  |  | J | J2 | J3 | J4 | J5 | J6 |  |  |  | J | J2 | J3 | J4 | J5 | J6 |  |  |  | J | J2 | J3 | J4 | J5 | J6 |  |  |  | J | J2 | J3 | J4 | J5 | J6 |  |  |  | J | J2 | J3 | J4 | J5 | J6 |  |  |  | J | J2 | J3 | J4 | J5 | J6 |  |  |  | J | J2 | J3 | J4 | J5 | J6 |  |  |  | J | J2 | J3 | J4 | J5 | J6

## Desem
Desempenho Hélice
| J | hp
| 0 | 0
| 0.2 | 0.40637
| 0.4 | 0.64226
| 0.6 | 0.62525
| 0.8 | 0
| 1 | 0
| 1.2 | 0
| 1.4 | 0
| 1.6 | 0
| 1.8 | 0
| 2 | 0