## Const
Constantes
Atmosfera:
g0 | 9.8066 | m/s2
T0 | 288.15 | K | T11 | 216.65 | K | T20 | 216.65 | K
p0 | 101.325 | KPa | p11 | 22.6321 | KPa | p20 | 5.4745 | KPa
r0 | 1.225 | kg/m3 | r11 | 0.36392 | kg/m3 | r20 | 0.088029 | kg/m3
a0 | 340.294 | m/s | a11 | 295.0696 | m/s | a20 | 295.0696 | m/s
m0 | 1.783e-05 | kg/ms | m11 | 1.4396e-05 | kg/ms | m20 | 1.4396e-05 | kg/ms
altitude | 0 | m | altitude | 0 | m | altitude | 0 | m
| 0 | pés |  | 0 | pés |  | 0 | pés
T | 288.15 | K | T | 288.15 | K | T | 288.15 | K
p | 101.325 | KPa | p | 101.325 | KPa | p | 101.325 | KPa
r | 1.225 | kg/m3 | r | 1.225 | kg/m3 | r | 1.225 | kg/m3
a | 340.2941 | m/s | a | 340.2941 | m/s | a | 340.2941 | m/s
m | 1.783e-05 | kg/ms | m | 1.783e-05 | kg/ms | m | 1.783e-05 | kg/ms
altitude | 0 | m
| 0 | pés
T | 288.15 | K
p | 101.325 | KPa
r | 1.225 | kg/m3
a | 340.2941 | m/s
m | 1.783e-05 | kg/ms
altitude | 0 | m | altitude | 0 | m | altitude | 0 | m
| 0 | pés |  | 0 | pés |  | 0 | pés
T | 288.15 | K | T | 288.15 | K | T | 288.15 | K
p | 101.325 | KPa | p | 101.325 | KPa | p | 101.325 | KPa
r | 1.225 | kg/m3 | r | 1.225 | kg/m3 | r | 1.225 | kg/m3
a | 340.2941 | m/s | a | 340.2941 | m/s | a | 340.2941 | m/s
m | 1.783e-05 | kg/ms | m | 1.783e-05 | kg/ms | m | 1.783e-05 | kg/ms
altitude | 0 | m | altitude | 0 | m
| 0 | pés |  | 0 | pés
T | 288.15 | K | T | 288.15 | K
p | 101.325 | KPa | p | 101.325 | KPa
r | 1.225 | kg/m3 | r | 1.225 | kg/m3
a | 340.2941 | m/s | a | 340.2941 | m/s
m | 1.783e-05 | kg/ms | m | 1.783e-05 | kg/ms
pé | 0.3048 | m
nó | 1.852 | km/h
milha | 1.609 | km/h
cv | 746 | W
libra | 0.454 | kg
rcomb | 720 | g/l
galUS | 3.7854 | l
mais