## Intro
Introdução

## Menu
Menu
Razão carga/peso |  | Opção: | 3 | R = | 0.41601
1 | Madeira |  |  |  | 0.45588
2 | Alumínio |  |  |  | 0.41617
3 | Compósito |  |  |  | 0.41601
4 | Misto |  |  |  | 0.37645
5 | Outro (razão mcarga/mmax) |  |  |  | 0.55
Material de construção |  | Opção: | 3 | R = | 3
1 | Madeira |  |  |  | 1
2 | Alumínio |  |  |  | 2
3 | Compósito |  |  |  | 3
4 | Misto |  |  |  | 4
Tipo de estrutura |  | Opção: | 2 | R = | 2
1 | Normal |  |  |  | 1
2 | Optimizado |  |  |  | 2
Método de cálculo |  | Opção: | 2 | R = | 2
1 | Pazmany |  |  |  | 1
2 | Raymer |  |  |  | 2
3 | Torenbeek |  |  |  | 3
4 | Massas fornecidas pelo utilizador |  |  |  | 4
5 | Média |  |  |  | 5
Média de massas |  | Opção: | 1 para sim & 0 para não
1 | Pazmany |  |  |  | 1
2 | Raymer |  |  |  | 1
3 | Torenbeek |  |  |  | 0
4 | Massas fornecidas pelo utilizador |  |  |  | 0

## Resum
Resumo
Pesos e cargas:
Peso vazio | 19.2529 | kg
Peso máximo | 24.7529 | kg
Carga alar máxima | 14.5605 | kg/m2

## Dado1
Dados de Saída
Peso e centragem:
Carga útil | 5.5 | kg
Peso vazio | 19.2529 | kgf
Peso máximo | 24.7529 | kgf
Posição mais avançada do CG | 29.6634 | % MAC
Posição mais requada do CG | 32.9442 | % MAC
Geometria:
Distância até ao bordo de ataque da corda aerodinâmica | 0.83 | m

## Dado2
Dados de Entrada
Massas:
Número de passageiros | 0
Peso de cada tripulante | 86 | kg
Peso da tripulação | 0 | kg
Combustível máximo | 3 | kg
Bagagem | 2.5 | kg
Óleo | 0 | kg
Motor | 1.27 | kg |  | 2.7974 | lb
Hélice | 0.08 | kg
Combustível na asa | 0 | kg |  | 0 | lb
Combustível total | 3 | kg
Geometria:
Corda aerodinâmica da asa | 0.40006 | m
Braço de 1/4 da corda da empenagem horizontal | 0.877 | m |  | 2.8773 | ft
Braço de 1/4 da corda do canard | 0.73 | m |  | 2.395 | ft
Braço de 1/4 da corda da empenagem vertical | 0.877 | m |  | 2.8773 | ft
Número de flutuadores | 0
Área da asa | 1.7 | m2 |  | 18.2986 | ft2
Alongamento da asa | 11
Espessura relativa na raiz da asa | 10 | %
Factor de carga final | 12.172
Área molhada do flutuador | 6.9104 | m2
Área da empenagem horizontal | 0 | m2 |  | 0 | ft2
Alongamento da empenagem horizontal | 4.5
Espessura relativa na raiz da empenagem horizontal | 9 | %
Área do canard | 0 | m2 |  | 0 | ft2
Alongamento do canard | 8
Espessura relativa na raiz do canard | 9 | %
Área da empenagem vertical | 0.084853 | m2 |  | 0.91335 | ft2
Espessura relativa da empenavem vertical | 9 | %
Número de empenagens verticais | 1
Área da empenagem V | 0.4 | m2 |  | 4.3056 | ft2
Alongamento da empenagem V | 5
Espessura relativa na raiz da empenagem V | 9 | %
Comprimento do montante 1 | 0.035 | m
Corda do montante 1 | 0.15 | m
Espessura relativa do montante 1 | 23.3333 | %
Número de montantes 1 | 0
Comprimento do montante 2 | 0.725 | m
Corda do montante 2 | 0.065 | m
Espessura relativa do montante 2 | 61 | %
Número de montantes 2 | 0
Tipo de trem 1 | 5.5 | 4.5 | 5.5
Tipo de trem 2 | 1
Corda média da empenagem horizontal |  | m
Corda média do canard |  | m
Corda média da empenagem vertical |  | m
Velocidade de cruzeiro | 20 | m/s
Densidade na altitude de cruzeiro | 1.2017 | kg/m3
Pressão dinâmica de cruzeiro | 240.3302 | Pa |  | 5.0149 | lb/ft2
Hh/Hv | 0
Área molhada da fuselagem | 1.3593 | m2 |  | 14.6311 | ft2
Braço de 1/4 da corda da empenagem V | 0.877 | m |  | 2.8773 | ft
Comprimento estrutural da fuselagem | 1 | m |  | 3.2808 | ft
Diâmetro estrutural da fuselagem | 0.252 | m |  | 0.82677 | ft
Factor de carga limite do trem | 4
Comprimento da perna do nariz | 0.35 | m |  | 1.1483 | ft
Comprimento da perna principal | 0.35 | m |  | 1.1483 | ft
Número de motores | 1
Número de tanques de combustível | 1
Volume total de combustível | 4.1667 | l |  | 1.1007 | galUS
Percentagem de combustível em tanques integrais | 0 | %
Volume de combustível em tanques integrais | 0 | l |  | 0 | galUS
Envergadura da asa | 4.3243 | m |  | 14.1875 | ft
Número de Mach no cruzeiro | 0.058906
Enflechamento da asa a 1/4 da corda | 0 | º
Enflechamento da empenagem horizontal a 1/4 da corda | 90 | º
Enfleghamento da empenagem vertical a 1/4 da corda | 2.9983 | º
Enflechamento da empenagem V a 1/4 da corda | 1.273 | º
Enflechamento do canard a 1/4 da corda | 90 | º
Afilamento da asa | 0.6
Afilamento da empenagem horizontal | 0.8
Afilamento da empenagem vertical | 0.8
Afilamento da empenagem V | 0.8
Afilamento do canard | 1
Alongamento da empenagem vertical | 1.0607
Braço de 1/4 da corda da cauda | 0.877 | m |  | 2.8773 | ft

## Pazma
Método do Pazmany
Massa estimada com correcções |  |  |  | estimativa inicial |  |  | estimativa final
| Asa |  |  | 5.4571 | kg |  | 4.8681 | kg
| Fuselagem |  |  | 5.2117 | kg |  | 4.6491 | kg
| Flutuadores |  |  | 0 | kg |  | 0 | kg
| Empenagem horizontal |  |  | 0 | kg |  | 0 | kg
| Canard |  |  | 0 | kg |  | 0 | kg
| Empenagem V |  |  | 2.0345 | kg |  | 1.8149 | kg
| Empenagem vertical |  |  | 0 | kg |  | 0 | kg
| Trem principal |  |  | 2.104 | kg |  | 1.8769 | kg
| Bequilha/Triquilha |  |  | 0.90171 | kg |  | 0.80437 | kg
| Montantes |  |  | 0 | kg |  | 0 | kg
| Controlos de voo |  |  | 1.8216 | kg |  | 1.625 | kg
| Cone do hélice |  |  | 0.59262 | kg |  | 0.59262 | kg
| Nacela do motor |  |  | 5.6813 | kg |  | 5.6813 | kg
| Berço do motor |  |  | 1.6041 | kg |  | 1.6041 | kg
| Parede de fogo |  |  | 0.9604 | kg |  | 0.9604 | kg
| Tanques de combustível |  |  | 0.27 | kg |  | 0.27 | kg
| Linhas de combustível |  |  | 0.093118 | kg |  | 0.093118 | kg
| Envidraçado |  |  | 9.57 | kg |  | 9.57 | kg
| Controlos do motor |  |  | 0.01778 | kg |  | 0.01778 | kg
| Equipamento |  |  | 21.91 | kg |  | 21.91 | kg
| Peso estrutural |  |  | 58.23 | kg |  | 56.3376 | kg
| Peso vazio |  |  | 59.5 | kg |  | 57.6076 | kg
| Peso máximo |  |  | 65 | kg |  | 63.1076 | kg | acertar em conjunto
| Factor de carga final |  | nult | 12.172 |  | = | 12.172
| Primeira estimativa do peso máximo |  |  | 13.2209 | kgf
0.087153
0.41601
Factor de correcção para o tipo de material
Asa |  |  | k1 | 0.7
Empenagens |  |  | k2 | 0.7
Fuselagem |  |  | k3 | 0.8
Asa
|  | Área da asa |  |  | S | 1.7 | m2
|  | Alongamento |  |  | A | 11
|  | Espessura relativa na raiz da asa |  |  | t | 10 | %
|  | Factor de carga final |  |  | nult | 12.172
|  | Factor de peso |  |  | B | 256629.3793
| Total |  |  |  | masa | 4.8681 | kg
Fuselagem
| Estrutura |  |  |  | mfuselagem | 4.6491 | kg
Envidraçado
|  | Área do párabrisas |  |  | A1 | 0.75 | m2
|  | Espessura do párabrisas |  |  | e | 3 | mm
|  | Área da janela |  |  | A2 | 1 | m2
|  | Espessura da janela |  |  | e | 2.5 | mm
|  | Área do óculo traseiro |  |  | A3 | 0 | m2
|  | Espessura do óculo traseiro |  |  | e | 2 | mm
|  | Densidade do material |  |  | r | 1200 | kg/m3
|  | Peso do párabrisas |  |  | m1 | 2.97 | kg
|  | Peso das janelas |  |  | m2 | 6.6 | kg
|  | Peso do óculo traseiro |  |  | m3 | 0 | kg
|  | Peso do envidraçado |  |  | mvidro | 9.57 | kg
Interiores
|  | Assentos |  |  |  | 0.5 | kg
|  | Cintos de segurança |  |  |  | 0.91 | kg
|  | Estofos |  |  |  | 0.91 | kg
|  | Isolamento acústico |  |  |  | 0.91 | kg
|  | Outros |  |  |  | 0 | kg
[6 empty] | 3.23 | kg
| Total |  |  |  |  | 17.4491 | kg
Flutuadores
|  | Área molhada |  |  | SM | 6.9104 | m2
|  | Espessura da chapa |  |  | e | 1 | mm
|  | Densidade do material |  |  | r | 1939 | kg/m3
|  | Número de flutuadores |  |  | n | 0
| Total |  |  |  | mflutuadores | 0 | kg
Empenagem horizontal
|  | Área da empenagem |  |  | SEH | 0 | m2
|  | Alongamento |  |  | AEH | 0
|  | Espessura relativa na raiz da empenagem |  |  | tEH | 9 | %
|  | Factor de carga final |  |  | n | 12.172
|  | Factor de peso |  |  | A | 0
| Total |  |  |  | mEH | 0 | kg
Canard
|  | Área do cannard |  |  | SC | 0 | m2
|  | Alongamento |  |  | AC | 0
|  | Espessura relativa na raiz do cannard |  |  | tC | 9 | %
|  | Factor de carga final |  |  | n | 12.172
|  | Factor de peso |  |  | A | 0
| Total |  |  |  | mC | 0 | kg
Empenagem V
|  | Área da empenagem |  |  | SV | 0.4 | m2
|  | Alongamento |  |  | AV | 5
|  | Espessura relativa na raiz da empenagem |  |  | tV | 9 | %
|  | Factor de carga final |  |  | n | 12.172
|  | Factor de peso |  |  | A | 980.8184
| Total |  |  |  | mV | 1.8149 | kg
Empenagem vertical
|  | Área da empenagem |  |  | SEV | 0.084853 | m2
| Total |  |  |  | mEH | 0 | kg
Trem de aterragem
|  | Factor de correcção |  |  |  | 0.75
|  | Trem principal |  |  | mtrem1 | 1.8769 | kg
|  | Bequilha/Triquilha |  |  | mtrem2 | 0.80437 | kg
| Total |  |  |  | mtrem | 2.6812 | kg
Montantes
| 1 | Comprimento |  |  | lmont | 0.035 | m
|  | Corda |  |  | cmont | 0.15 | m
|  | Espessura relativa |  |  | (t/c)lmont | 23.3333 | %
|  | Número de montantes |  |  | n | 0
|  | Espessura da chapa |  |  | e | 2 | mm
|  | Densidade do material |  |  | r | 7840 | kg/m3
|  | Peso |  |  | mmont1 | 0 | kg
| 2 | Comprimento |  |  | lmont | 0.725 | m
|  | Corda |  |  | cmont | 0.065 | m
|  | Espessura relativa |  |  | (t/c)lmont | 61 | %
|  | Número de montantes |  |  | n | 0
|  | Espessura da chapa |  |  | e | 2 | mm
|  | Densidade do material |  |  | r | 7840 | kg/m3
|  | Peso |  |  | mmont2 | 0 | kg
| Total |  |  |  | mmonts | 0 | kg
Controlos
Controlos de voo
|  | Controlos na asa |  |  |  | 0.65 | kg
|  | Controlos na fuselagem |  |  |  | 0.975 | kg
|  | Controlos |  |  | mcontrol | 1.625 | kg
| Controlos do motor |  |  |  | mcontrol motor | 0.01778 | kg
| Total |  |  |  |  | 1.6428 | kg
Secção do Motor
Cone do hélice
|  | Diâmetro |  |  | D | 300 | mm
|  | Comprimento |  |  | l | 304 | mm
|  | Espessura da chapa |  |  | e | 1 | mm
|  | Densidade do material |  |  | r | 2770 | kg/m3
|  | Peso do cone do hélice |  |  | mcone | 0.59262 | kg
Nacela do motor
|  | Área lateral |  |  | A1 | 0.55 | m2
|  | Áreal em planta |  |  | A2 | 0.71 | m2
|  | Áreal frontal |  |  | A3 | 0.41 | m2
|  | Espessura da chapa |  |  | e | 1 | mm
|  | Densidade do material |  |  | r | 1939 | kg/m3
|  | Peso da nacela do motor |  |  | mnacela | 5.6813 | kg
Berço do motor
|  | Comprimento dos tubos |  |  | l | 3 | m
|  | Diâmetro externo do tubo |  |  | D | 18 | mm
|  | Espessura do tubo |  |  | e | 1 | mm
|  | Densidade do material |  |  | r | 7840 | kg/m3
|  | Peso do berço do motor |  |  | mberço | 1.6041 | kg
Parede de fogo
|  | Área da chapa |  |  |  | 0.49 | m2
|  | Espessura da chapa |  |  |  | 0.25 | mm
|  | Densidade do material |  |  |  | 7840 | kg/m3
|  | Peso da parede de fogo |  |  |  | 0.9604 | kg
| Motor |  |  |  |  | 1.27 | kg
| Hélice |  |  |  |  | 0.08 | kg
| Total |  |  |  |  | 10.1884 | kg
Sistema de Combustível
Tanques de combustível
|  | Peso de combustível |  |  | mcomb | 3 | kg
|  | Peso dos tanques de combustível |  |  | mtanque | 0.27 | kg
Linhas de combustível
|  | Comprimento dos tubos |  |  | l | 1 | m
|  | Diâmetro externo do tubo |  |  | D | 9 | mm
|  | Espessura do tubo |  |  | e | 1 | mm
|  | Densidade do material |  |  | r | 2770 | kg/m3
|  | Peso das linhas de combustível |  |  | mlinhas | 0.093118 | kg
| Total |  |  |  |  | 0.36312 | kg
Sistema Eléctrico
|  | Bateria e caixa |  |  |  | 12 | kg
|  | Luzes do "cokpit" |  |  |  | 0.14 | kg
|  | Luzes de aterragem |  |  |  | 0.45 | kg
|  | Luzes de posição |  |  |  | 0.32 | kg
|  | Cabos |  |  |  | 0.5 | kg
|  | Outros |  |  |  | 0 | kg
| Total |  |  |  |  | 13.41 | kg
Sistema Hidráulico
[6 empty] | 0 | kg
[6 empty] | 0 | kg
| Total |  |  |  |  | 0 | kg
Ar Condicionado e Anti-gelo
[6 empty] | 0 | kg
[6 empty] | 0 | kg
| Total |  |  |  |  | 0 | kg
Instrumentos
Instrumentos de voo
|  | Velocímetro |  |  |  | 0.225 | kg
|  | Altimetro |  |  |  | 0.225 | kg
|  | Bússola |  |  |  | 0.45 | kg
|  | Mostrados da pressão do óleo |  |  |  | 0.225 | kg
|  | Mostrador da temperatura do óleo |  |  |  | 0.115 | kg
|  | Tacómetro |  |  |  | 0.225 | kg
|  | Indicador de pranchamento e volta |  |  |  | 0.34 | kg
|  | Variómetro |  |  |  | 0.225 | kg
|  | Manómetro |  |  |  | 0.18 | kg
|  | Relógio |  |  |  | 0.16 | kg
|  | Amperímetro |  |  |  | 0.1 | kg
|  | Outros 1 |  |  |  | 0 | kg
|  | Outros 2 |  |  |  | 0 | kg
|  | Outros 3 |  |  |  | 0 | kg
[6 empty] | 2.47 | kg
Instrumentos de navegação
|  | Rádio |  |  |  | 2.72 | kg
[6 empty] | 0 | kg
[6 empty] | 0 | kg
[6 empty] | 0 | kg
[6 empty] | 0 | kg
[6 empty] | 0 | kg
[6 empty] | 0 | kg
[6 empty] | 2.72 | kg
| Total |  |  |  |  | 5.19 | kg
Diversos
|  | Lastro |  |  |  | 0 | kg
|  | Outros |  |  |  | 0 | kg
| Total |  |  |  |  | 0 | kg
Total da Célula | [5 empty] | 56.3376 | kg
Total Vazio | [5 empty] | 57.6076 | kg
|  | Peso dos componentes principais |  |  | mcomp | 15.6383 | kg
|  | Peso dos componentes secundários |  |  | mcomp | 18.7893 | kg
|  | Peso do equipamento |  |  | meq | 21.91 | kg
mais
mais
mais
mais
mais
mais
mais
mais

## Rayme
Método de Raymer
Massa estimada com correcções |  |  |  | estimativa final
| Asa |  |  | 5.8532 | kg
| Fuselagem |  |  | 1.4807 | kg
| Flutuadores |  |  | 0 | kg
| Empenagem horizontal |  |  | 0 | kg
| Canard |  |  | 0 | kg
| Empenagem V |  |  | 0.32324 | kg
| Empenagem vertical |  |  | 0.11145 | kg
| Trem principal |  |  | 1.4919 | kg
| Bequilha/Triquilha |  |  | 0.68006 | kg
| Montantes |  |  | 0 | kg
| Controlos de voo |  |  | 0.45945 | kg
| Cone do hélice |  |  | 0 | kg
| Nacela do motor |  |  | 0 | kg
| Berço do motor |  |  | 0 | kg
| Parede de fogo |  |  | 0 | kg
| Tanques de combustível |  |  | 0.60601 | kg
| Linhas de combustível |  |  | 0 | kg
| Envidraçado |  |  | 0 | kg
| Controlos do motor |  |  | 0 | kg
| Equipamento |  |  | 5.3088 | kg
| Peso estrutural |  |  | 16.3148 | kg
| Peso vazio |  |  | 19.2529 | kg
| Peso máximo |  |  | 24.7529 | kg |  | 25 | kg | acertar em conjunto
| Factor de carga final |  | nult | 12.172 |  | = | 12.172
| Primeira estimativa do peso máximo |  |  | 13.2209 | kgf
Factores de correcção para o tipo de material
Asa |  |  | k1 | 0.78
Empenagens |  |  | k2 | 0.75
Fuselagem |  |  | k3 | 0.85
Trem de aterragem |  |  | k4 | 0.95
Asa
| Total |  |  |  | masa | 5.8532 | kg
Fuselagem
| Estrutura |  |  |  | mfuselagem | 1.4807 | kg
Envidraçado
|  | Peso do párabrisas |  |  | m1 | 0 | kg
|  | Peso das janelas |  |  | m2 | 0 | kg
|  | Peso do óculo traseiro |  |  | m3 | 0 | kg
|  | Peso do envidraçado |  |  | mvidro | 0 | kg
Interiores
|  | Factor de correcção |  |  |  | 0
[6 empty] | 0 | kg
| Total |  |  |  |  | 1.4807 | kg
Flutuadores
| Total |  |  |  | mflutuadores | 0 | kg
Empenagem horizontal
| Total |  |  |  | mEH | 0 | kg
Canard
| Total |  |  |  | mC | 0 | kg
Empenagem V
| Total |  |  |  | mV | 0.32324 | kg
Empenagem vertical
| Total |  |  |  | mEH | 0.11145 | kg
Trem de aterragem
|  | Factor de correcção |  |  |  | 0.4
|  | Trem principal |  |  | mtrem1 | 1.4919 | kg
|  | Bequilha/Triquilha |  |  | mtrem2 | 0.68006 | kg
| Total |  |  |  | mtrem | 2.172 | kg
Montantes
|  | Montante 1 |  |  | mmont1 | 0 | kg
|  | Montante 2 |  |  | mmont2 | 0 | kg
| Total |  |  |  |  | 0 | kg
Controlos
Controlos de voo
|  | Factor de correcção |  |  |  | 10
|  | Controlos na asa |  |  |  | 0.18378 | kg
|  | Controlos na fuselagem |  |  |  | 0.27567 | kg
|  | Controlos |  |  | mcontrol | 0.45945 | kg
| Controlos do motor |  |  |  | mcontrol motor | 0 | kg
| Total |  |  |  |  | 0.45945 | kg
Secção do Motor
|  | Cone do hélice |  |  | mcone | 0 | kg
|  | Nacela do motor |  |  | mnacela | 0 | kg
|  | Berço do motor |  |  | mberço | 0 | kg
|  | Parede de fogo |  |  |  | 0 | kg
|  | Motor instalado |  |  |  | 2.9381 | kg
|  | Hélice |  |  |  | 0.08 | kg
| Total |  |  |  |  | 3.0181 | kg
Sistema de Combustível
|  | Factor de correcção |  |  |  | 0.5
|  | Tanques de combustível |  |  | mtanque | 0.60601 | kg
|  | Linhas de combustível |  |  | mlinhas | 0 | kg
| Total |  |  |  |  | 0.60601 | kg
Sistema Eléctrico
|  | Factor de correcção |  |  |  | 0.1
| Total |  |  |  |  | 1.6583 | kg
Sistema Hidráulico
|  | Factor de correcção |  |  |  | 0
| Total |  |  |  |  | 0 | kg
Ar Condicionado e Anti-gelo
|  | Factor de correcção |  |  |  | 0
| Total |  |  |  |  | 0 | kg
Instrumentos
|  | Aviónicos não instalados |  |  |  | 1.5 | kg
|  | Instrumentos de voo |  |  |  | 1.5352 | kg
|  | Instrumentos de navegação |  |  |  | 1.5352 | kg
| Total |  |  |  |  | 3.0705 | kg
Diversos
|  | Lastro |  |  |  | 0 | kg
|  | Outros |  |  |  | 0.5 | kg
| Total |  |  |  |  | 0.5 | kg
Total da Célula | [5 empty] | 16.3148 | kg
Total Vazio | [5 empty] | 19.2529 | kg
|  | Peso dos componentes principais |  |  | mcomp | 10.4 | kg
|  | Peso dos componentes secundários |  |  | mcomp | 0.60601 | kg
|  | Peso do equipamento |  |  | meq | 5.3088 | kg
mais
mais
mais
mais
mais

## Toren
Método do Torenbeek
Massa estimada com correcções |  |  | estimativa final
| Asa |  | 89.64 | kg
| Fuselagem |  | 65.92 | kg
| Flutuadores |  | 0 | kg
| Empenagem horizontal |  | 0 | kg
| Canard |  | 0 | kg
| Empenagem V |  | 18.65 | kg
| Empenagem vertical |  | 0 | kg
| Trem principal |  | 23.79 | kg
| Bequilha/Triquilha |  | 10.2 | kg
| Montantes |  | 0 | kg
| Controlos de voo |  | 15.45 | kg
| Cone do hélice |  | 0.48 | kg
| Nacela do motor |  | 1.97 | kg
| Berço do motor |  | 0.86 | kg
| Parede de fogo |  | 5.84 | kg
| Tanques de combustível |  | 5.85 | kg
| Linhas de combustível |  | 0.09 | kg
| Envidraçado |  | 6.14 | kg
| Controlos do motor |  | 0.84 | kg
| Equipamento |  | 25.2 | kg
| Peso estrutural |  | 270.92 | kg
| Peso vazio |  | 272.19 | kg
| Peso máximo |  | 277.69 | kg
| Primeira estimativa do peso máximo |  | 13.2209 | kgf
Asa
| Total |  |  | masa | 89.64 | kg
Fuselagem
| Estrutura |  |  | mfuselagem | 65.92 | kg
Envidraçado
|  | Peso do párabrisas |  | m1 | 6.14 | kg
|  | Peso das janelas |  | m2 | 0 | kg
|  | Peso do óculo traseiro |  | m3 | 0 | kg
|  | Peso do envidraçado |  | mvidro | 6.14 | kg
| Interiores |  |  |  | 4 | kg
| Total |  |  |  | 76.06 | kg
Flutuadores
| Total |  |  | mflutuadores | 0 | kg
Empenagem horizontal
| Total |  |  | mEH | 0 | kg
Canard
| Total |  |  | mC | 0 | kg
Empenagem V
| Total |  |  | mV | 18.65 | kg
Empenagem vertical
| Total |  |  | mEH | 0 | kg
Trem de aterragem
|  | Trem principal |  | mtrem1 | 23.79 | kg
|  | Bequilha/Triquilha |  | mtrem2 | 10.2 | kg
| Total |  |  | mtrem | 33.99 | kg
Montantes
|  | Montante 1 |  | mmont1 | 0 | kg
|  | Montante 2 |  | mmont2 | 0 | kg
| Total |  |  |  | 0 | kg
Controlos
Controlos de voo
|  | Controlos na asa |  |  | 6.18 | kg
|  | Controlos na fuselagem |  |  | 9.27 | kg
|  | Controlos |  | mcontrol | 15.45 | kg
| Controlos do motor |  |  | mcontrol motor | 0.84 | kg
| Total |  |  |  | 16.29 | kg
Secção do Motor
|  | Cone do hélice |  | mcone | 0.48 | kg
|  | Nacela do motor |  | mnacela | 1.97 | kg
|  | Berço do motor |  | mberço | 0.86 | kg
|  | Parede de fogo |  |  | 5.84 | kg
|  | Motor |  |  | 1.27 | kg
|  | Hélice |  |  | 0.08 | kg
| Total |  |  |  | 10.5 | kg
Sistema de Combustível
|  | Tanques de combustível |  | mtanque | 5.85 | kg
|  | Linhas de combustível |  | mlinhas | 0.09 | kg
| Total |  |  |  | 5.94 | kg
Sistema Eléctrico
| Total |  |  |  | 13.91 | kg
Sistema Hidráulico
| Total |  |  |  | 0 | kg
Ar Condicionado e Anti-gelo
| Total |  |  |  | 0 | kg
Instrumentos
|  | Instrumentos de voo |  |  | 4.49 | kg
|  | Instrumentos de navegação |  |  | 2.72 | kg
| Total |  |  |  | 7.21 | kg
Diversos
|  | Lastro |  |  | 0 | kg
|  | Outros |  |  | 0 | kg
| Total |  |  |  | 0 | kg
Total da Célula |  |  |  |  | 270.92 | kg
Total Vazio |  |  |  |  | 272.19 | kg
|  | Peso dos componentes principais |  | mcomp | 223.65 | kg
|  | Peso dos componentes secundários |  | mcomp | 22.07 | kg
|  | Peso do equipamento |  | meq | 25.2 | kg
mais
mais
mais
mais
mais

## Utili
Massas do Utilizador
Massa estimada com correcções |  |  | estimativa final
| Asa |  | 1.4 | kg
| Fuselagem |  | 0.57 | kg
| Flutuadores |  | 0 | kg
| Empenagem horizontal |  | 0 | kg
| Canard |  | 0 | kg
| Empenagem V |  | 0.35 | kg
| Empenagem vertical |  | 0 | kg
| Trem principal |  | 0.314 | kg
| Bequilha/Triquilha |  | 0.2 | kg
| Montantes |  | 0 | kg
| Controlos de voo |  | 0.15 | kg
| Cone do hélice |  | 0 | kg
| Nacela do motor |  | 0 | kg
| Berço do motor |  | 0 | kg
| Parede de fogo |  | 0 | kg
| Tanques de combustível |  | 0.02 | kg
| Linhas de combustível |  | 0 | kg
| Envidraçado |  | 0.0594 | kg
| Controlos do motor |  | 0.525 | kg
| Equipamento |  | 0.243 | kg
| Peso estrutural |  | 3.8314 | kg
| Peso vazio |  | 5.1014 | kg
| Peso máximo |  | 10.6014 | kg
| Primeira estimativa do peso máximo |  | 13.2209 | kgf
Asa
| Total |  |  | masa | 1.4 | kg
Fuselagem
| Estrutura |  |  | mfuselagem | 0.57 | kg
Envidraçado
|  | Área do párabrisas |  | A1 | 0.045 | m2
|  | Espessura do párabrisas |  | e | 1 | mm
|  | Área da janela |  | A2 | 0 | m2
|  | Espessura da janela |  | e | 2.5 | mm
|  | Área do óculo traseiro |  | A3 | 0 | m2
|  | Espessura do óculo traseiro |  | e | 2 | mm
|  | Densidade do material |  | r | 1200 | kg/m3
|  | Peso do párabrisas |  | m1 | 0.0594 | kg
|  | Peso das janelas |  | m2 | 0 | kg
|  | Peso do óculo traseiro |  | m3 | 0 | kg
|  | Peso do envidraçado |  | mvidro | 0.0594 | kg
Interiores
|  | Assentos |  |  | 0 | kg
|  | Cintos de segurança |  |  | 0 | kg
|  | Estofos |  |  | 0 | kg
|  | Isolamento acústico |  |  | 0 | kg
|  | Outros |  |  | 0 | kg
[5 empty] | 0 | kg
| Total |  |  |  | 0.6294 | kg
Flutuadores
|  | Área molhada |  | SM | 6.9104 | m2
|  | Espessura da chapa |  | e | 1 | mm
|  | Densidade do material |  | r | 1939 | kg/m3
|  | Número de flutuadores |  | n | 0
| Total |  |  | mflutuadores | 0 | kg
Empenagem horizontal
| Total |  |  | mEH | 0 | kg
Canard
| Total |  |  | mC | 0 | kg
Empenagem V
| Total |  |  | mV | 0.35 | kg
Empenagem vertical
| Total |  |  | mEH | 0 | kg
Trem de aterragem
|  | Trem principal |  | mtrem1 | 0.314 | kg
|  | Bequilha/Triquilha |  | mtrem2 | 0.2 | kg
| Total |  |  | mtrem | 0.514 | kg
Montantes
|  | Montante 1 |  | mmont1 | 0 | kg
|  | Montante 2 |  | mmont2 | 0 | kg
| Total |  |  |  | 0 | kg
Controlos
Controlos de voo
|  | Controlos na asa |  |  | 0.06 | kg
|  | Controlos na fuselagem |  |  | 0.09 | kg
|  | Controlos |  | mcontrol | 0.15 | kg
| Controlos do motor |  |  | mcontrol motor | 0.525 | kg
| Total |  |  |  | 0.675 | kg
Secção do Motor
|  | Cone do hélice |  | mcone | 0 | kg
|  | Nacela do motor |  | mnacela | 0 | kg
|  | Berço do motor |  | mberço | 0 | kg
|  | Parede de fogo |  |  | 0 | kg
|  | Motor |  |  | 1.27 | kg
|  | Hélice |  |  | 0.08 | kg
| Total |  |  |  | 1.35 | kg
Sistema de Combustível
|  | Tanques de combustível |  | mtanque | 0.02 | kg
|  | Linhas de combustível |  | mlinhas | 0 | kg
| Total |  |  |  | 0.02 | kg
Sistema Eléctrico
|  | Bateria e caixa |  |  | 0 | kg
|  | Luzes do "cokpit" |  |  | 0 | kg
|  | Luzes de aterragem |  |  | 0 | kg
|  | Luzes de posição |  |  | 0 | kg
|  | Cabos |  |  | 0 | kg
|  | Outros |  |  | 0 | kg
| Total |  |  |  | 0 | kg
Sistema Hidráulico
[5 empty] | 0 | kg
[5 empty] | 0 | kg
| Total |  |  |  | 0 | kg
Ar Condicionado e Anti-gelo
[5 empty] | 0 | kg
[5 empty] | 0 | kg
| Total |  |  |  | 0 | kg
Instrumentos
Instrumentos de voo
|  | Velocímetro |  |  | 0 | kg
|  | Altimetro |  |  | 0 | kg
|  | Bússola |  |  | 0 | kg
|  | Mostrados da pressão do óleo |  |  | 0 | kg
|  | Mostrador da temperatura do óleo |  |  | 0 | kg
|  | Tacómetro |  |  | 0 | kg
|  | Indicador de pranchamento e volta |  |  | 0 | kg
|  | Variómetro |  |  | 0 | kg
|  | Manómetro |  |  | 0 | kg
|  | Relógio |  |  | 0 | kg
|  | Amperímetro |  |  | 0 | kg
|  | Outros 1 |  |  | 0 | kg
|  | Outros 2 |  |  | 0 | kg
|  | Outros 3 |  |  | 0 | kg
[5 empty] | 0 | kg
Instrumentos de navegação
|  | Rádio |  |  | 0.163 | kg
[5 empty] | 0 | kg
[5 empty] | 0 | kg
[5 empty] | 0 | kg
[5 empty] | 0 | kg
[5 empty] | 0 | kg
[5 empty] | 0 | kg
[5 empty] | 0.163 | kg
| Total |  |  |  | 0.163 | kg
Diversos
|  | Lastro |  |  | 0 | kg
|  | Outros |  |  | 0 | kg
| Total |  |  |  | 0 | kg
Total da Célula |  |  |  |  | 3.8314 | kg
Total Vazio |  |  |  |  | 5.1014 | kg
|  | Peso dos componentes principais |  | mcomp | 2.984 | kg
|  | Peso dos componentes secundários |  | mcomp | 0.6044 | kg
|  | Peso do equipamento |  | meq | 0.243 | kg
mais
mais
mais
mais
mais
mais

## Média
Média das Massas
Massa estimada com correcções |  |  | estimativa final
| Asa |  | 5.3606 | kg
| Fuselagem |  | 3.0649 | kg
| Flutuadores |  | 0 | kg
| Empenagem horizontal |  | 0 | kg
| Canard |  | 0 | kg
| Empenagem V |  | 1.0691 | kg
| Empenagem vertical |  | 0.055725 | kg
| Trem principal |  | 1.6844 | kg
| Bequilha/Triquilha |  | 0.74222 | kg
| Montantes |  | 0 | kg
| Controlos de voo |  | 1.0422 | kg
| Cone do hélice |  | 0.29631 | kg
| Nacela do motor |  | 2.8406 | kg
| Berço do motor |  | 0.80207 | kg
| Parede de fogo |  | 0.4802 | kg
| Tanques de combustível |  | 0.43801 | kg
| Linhas de combustível |  | 0.046559 | kg
| Envidraçado |  | 4.785 | kg
| Controlos do motor |  | 0.00889 | kg
| Equipamento |  | 13.6094 | kg
| Peso estrutural |  | 36.3262 | kg
| Peso vazio |  | 37.5962 | kg
| Peso máximo |  | 43.0962 | kg
| Primeira estimativa do peso máximo |  | 13.2209 | kgf
Asa
| Total |  |  | masa | 5.3606 | kg
Fuselagem
| Estrutura |  |  | mfuselagem | 3.0649 | kg
Envidraçado
|  | Peso do párabrisas |  | m1 | 1.485 | kg
|  | Peso das janelas |  | m2 | 3.3 | kg
|  | Peso do óculo traseiro |  | m3 | 0 | kg
|  | Peso do envidraçado |  | mvidro | 4.785 | kg
| Interiores |  |  |  | 1.615 | kg
| Total |  |  |  | 9.4649 | kg
Flutuadores
| Total |  |  | mflutuadores | 0 | kg
Empenagem horizontal
| Total |  |  | mEH | 0 | kg
Canard
| Total |  |  | mC | 0 | kg
Empenagem V
| Total |  |  | mV | 1.0691 | kg
Empenagem vertical
| Total |  |  | mEH | 0.055725 | kg
Trem de aterragem
|  | Trem principal |  | mtrem1 | 1.6844 | kg
|  | Bequilha/Triquilha |  | mtrem2 | 0.74222 | kg
| Total |  |  | mtrem | 2.4266 | kg
Montantes
|  | Montante 1 |  | mmont1 | 0 | kg
|  | Montante 2 |  | mmont2 | 0 | kg
| Total |  |  |  | 0 | kg
Controlos
Controlos de voo
|  | Controlos na asa |  |  | 0.41689 | kg
|  | Controlos na fuselagem |  |  | 0.62534 | kg
|  | Controlos |  | mcontrol | 1.0422 | kg
| Controlos do motor |  |  | mcontrol motor | 0.00889 | kg
| Total |  |  |  | 1.0511 | kg
Secção do Motor
|  | Cone do hélice |  | mcone | 0.29631 | kg
|  | Nacela do motor |  | mnacela | 2.8406 | kg
|  | Berço do motor |  | mberço | 0.80207 | kg
|  | Parede de fogo |  |  | 0.4802 | kg
|  | Motor |  |  | 1.27 | kg
|  | Hélice |  |  | 0.08 | kg
| Total |  |  |  | 5.7692 | kg
Sistema de Combustível
|  | Tanques de combustível |  | mtanque | 0.43801 | kg
|  | Linhas de combustível |  | mlinhas | 0.046559 | kg
| Total |  |  |  | 0.48457 | kg
Sistema Eléctrico
| Total |  |  |  | 7.5342 | kg
Sistema Hidráulico
| Total |  |  |  | 0 | kg
Ar Condicionado e Anti-gelo
| Total |  |  |  | 0 | kg
Instrumentos
|  | Instrumentos de voo |  |  | 2.0026 | kg
|  | Instrumentos de navegação |  |  | 2.1276 | kg
| Total |  |  |  | 4.1302 | kg
Diversos
|  | Lastro |  |  | 0 | kg
|  | Outros |  |  | 0.25 | kg
| Total |  |  |  | 0.25 | kg
Total da Célula |  |  |  |  | 36.3262 | kg
Total Vazio |  |  |  |  | 37.5962 | kg
|  | Peso dos componentes principais |  | mcomp | 13.0192 | kg
|  | Peso dos componentes secundários |  | mcomp | 9.6977 | kg
|  | Peso do equipamento |  | meq | 13.6094 | kg
mais
mais
mais
mais

## Massa
Massa
Massa estimada com correcções |  |  | estimativa final
| Asa |  | 5.8532 | kg
| Fuselagem |  | 1.4807 | kg
| Flutuadores |  | 0 | kg
| Empenagem horizontal |  | 0 | kg
| Canard |  | 0 | kg
| Empenagem V |  | 0.32324 | kg
| Empenagem vertical |  | 0.11145 | kg
| Trem principal |  | 1.4919 | kg
| Bequilha/Triquilha |  | 0.68006 | kg
| Montantes |  | 0 | kg
| Controlos de voo |  | 0.45945 | kg
| Cone do hélice |  | 0 | kg
| Nacela do motor |  | 0 | kg
| Berço do motor |  | 0 | kg
| Parede de fogo |  | 0 | kg
| Tanques de combustível |  | 0.60601 | kg
| Linhas de combustível |  | 0 | kg
| Envidraçado |  | 0 | kg
| Controlos do motor |  | 0 | kg
| Equipamento |  | 5.3088 | kg
| Peso estrutural |  | 16.3148 | kg
| Peso vazio |  | 19.2529 | kg
| Peso máximo |  | 24.7529 | kg
| Primeira estimativa do peso máximo |  | 13.2209 | kgf
Asa
| Total |  |  | masa | 5.8532 | kg
Fuselagem
| Estrutura |  |  | mfuselagem | 1.4807 | kg
Envidraçado
|  | Peso do párabrisas |  | m1 | 0 | kg
|  | Peso das janelas |  | m2 | 0 | kg
|  | Peso do óculo traseiro |  | m3 | 0 | kg
|  | Peso do envidraçado |  | mvidro | 0 | kg
| Interiores |  |  |  | 0 | kg
| Total |  |  |  | 1.4807 | kg
Flutuadores
| Total |  |  | mflutuadores | 0 | kg
Empenagem horizontal
| Total |  |  | mEH | 0 | kg
Canard
| Total |  |  | mC | 0 | kg
Empenagem V
| Total |  |  | mV | 0.32324 | kg
Empenagem vertical
| Total |  |  | mEH | 0.11145 | kg
Trem de aterragem
|  | Trem principal |  | mtrem1 | 1.4919 | kg
|  | Bequilha/Triquilha |  | mtrem2 | 0.68006 | kg
| Total |  |  | mtrem | 2.172 | kg
Montantes
|  | Montante 1 |  | mmont1 | 0 | kg
|  | Montante 2 |  | mmont2 | 0 | kg
| Total |  |  |  | 0 | kg
Controlos
Controlos de voo
|  | Controlos na asa |  |  | 0.18378 | kg
|  | Controlos na fuselagem |  |  | 0.27567 | kg
|  | Controlos |  | mcontrol | 0.45945 | kg
| Controlos do motor |  |  | mcontrol motor | 0 | kg
| Total |  |  |  | 0.45945 | kg
Secção do Motor
|  | Cone do hélice |  | mcone | 0 | kg
|  | Nacela do motor |  | mnacela | 0 | kg
|  | Berço do motor |  | mberço | 0 | kg
|  | Parede de fogo |  |  | 0 | kg
|  | Motor |  |  | 2.9381 | kg
|  | Hélice |  |  | 0.08 | kg
| Total |  |  |  | 3.0181 | kg
Sistema de Combustível
|  | Tanques de combustível |  | mtanque | 0.60601 | kg
|  | Linhas de combustível |  | mlinhas | 0 | kg
| Total |  |  |  | 0.60601 | kg
Sistema Eléctrico
|  | Bateria e caixa |  |  | 0 | kg
|  | Outros |  |  | 1.6583 | kg
| Total |  |  |  | 1.6583 | kg
Sistema Hidráulico
| Total |  |  |  | 0 | kg
Ar Condicionado e Anti-gelo
| Total |  |  |  | 0 | kg
Instrumentos
| Instrumentos de voo |  |  |  | 1.5352 | kg
Instrumentos de navegação
|  | Rádio |  |  | 0 | kg
|  | Outros |  |  | 1.5352 | kg
[5 empty] | 1.5352 | kg
| Total |  |  |  | 3.0705 | kg
Diversos
|  | Lastro |  |  | 0 | kg
|  | Outros |  |  | 0.5 | kg
| Total |  |  |  | 0.5 | kg
Total da Célula |  |  |  |  | 16.3148 | kg
Total Vazio |  |  |  |  | 19.2529 | kg
|  | Peso dos componentes principais |  | mcomp | 10.4 | kg
|  | Peso dos componentes secundários |  | mcomp | 0.60601 | kg
|  | Peso do equipamento |  | meq | 5.3088 | kg
mais
mais
mais
mais

## CG
CG
Corda aerodinâmica |  |  |  |  | cAERO | 0.40006 | m
Braço até ao bordo de ataque da corda aerodinâmica |  |  |  |  | XcAERO | 0.83 | m
Componente |  | peso | braço x | mom. x | braço z | mom. z
Nome | no | [kg] | [m] | [kgm] | [m] | [kgm]
asa | 1 | 5.8532 | 0.99002 | 5.7948 | -0.062 | -0.3629
ar condicionado e anti-gelo | 2 | 0 | 0.94 | 0 | 0.03 | 0 | Não interessa
interiores | 3 | 0 | 2.35 | 0 | -0.209 | 0 | Não interessa
bateria e caixa | 4 | 0 | 1.2 | 0 | 0.09 | 0 | Não interessa
combustível (linhas) | 5 | 0 | 1.1 | 0 | 0.093 | 0 | Não interessa
combustível (tanques) | 6 | 0.60601 | 0.98 | 0.59389 | 0 | 0
controlos (asa) | 7 | 0.18378 | 1.07 | 0.19665 | -0.07 | -0.012865
controlos (fuselagem) | 8 | 0.27567 | 1.4 | 0.38594 | 0 | 0
empenagem (canard) | 9 | 0 | 0.20001 | 0 | 0 | 0 | Não interessa
empenagem (horizontal) | 10 | 0 | 1.807 | 0 | 0.845 | 0 | Não interessa
empenagem (V) | 11 | 0.32324 | 1.8777 | 0.60695 | 0.13 | 0.042021
empenagem (vertical) | 12 | 0.11145 | 1.8777 | 0.20927 | -0.15 | -0.016718
flutuadores | 13 | 0 | 0 | 0 | 0 | 0 | Não interessa
fuselagem | 14 | 1.4807 | 1.079 | 1.5977 | -0.01 | -0.014807
hélice | 15 | 0.08 | 2.07 | 0.1656 | 0 | 0
hélice (cone) | 16 | 0 | 0.275 | 0 | 0 | 0 | Não interessa
instrumentos de voo | 17 | 1.5352 | 0.45 | 0.69086 | 0 | 0
instrumentos NAV | 18 | 1.5352 | 0.4 | 0.6141 | 0 | 0
lastro | 19 | 0 | 0 | 0 | 0 | 0 | Não interessa
montante 1 | 20 | 0 | 0 | 0 | 0 | 0 | Não interessa
montante 2 | 21 | 0 | 0 | 0 | 0 | 0 | Não interessa
motor | 22 | 2.9381 | 1.43 | 4.2015 | 0 | 0
motor (berço) | 23 | 0 | 1.05 | 0 | -0.005 | 0 | Não interessa
motor (comandos) | 24 | 0 | 1.5 | 0 | 0 | 0 | Não interessa
motor (nacela) | 25 | 0 | 0.7 | 0 | -0.068 | 0 | Não interessa
motor (parede de fogo) | 26 | 0 | 1.15 | 0 | -0.068 | 0 | Não interessa
outros equipamentos | 27 | 0.5 | 0.98 | 0.49 | 0.09 | 0.045
rádio | 28 | 0 | 1.85 | 0 | 0.15 | 0 | Não interessa
sistema eléctrico | 29 | 1.6583 | 1.2 | 1.99 | 0 | 0
sistema hidráulico | 30 | 0 | 1.2 | 0 | -0.31 | 0 | Não interessa
trem (bequilha/triquilha) | 31 | 0.68006 | 0.352 | 0.23938 | -0.361 | -0.2455
trem (principal) | 32 | 1.4919 | 1.079 | 1.6098 | -0.295 | -0.44011
vidro (janelas) | 33 | 0 | 2.445 | 0 | 0.31 | 0 | Não interessa
vidro (parabrisas) | 34 | 0 | 1.8 | 0 | 0.228 | 0 | Não interessa
vidro (traseiro) | 35 | 0 | 0 | 0 | 0.23 | 0 | Não interessa
|  | 19.2529 | 1.0069 | 19.3863 | -0.052246 | -1.0059
|  | CG (h) = | 44.2263 | % | vazio
Limites do CG
Componente |  | peso | braço x | mom. x | braço z | mom. z
Nome | no | [kg] | [m] | [kgm] | [m] | [kgm]
avião vazio | 0 | 19.2529 | 1.0069 | 19.3863 | -0.052246 | -1.0059
primeiro piloto | 36 | 0 | 2.35 | 0 | -0.164 | 0
segundo piloto | 36 | 0 | 2.35 | 0 | -0.164 | 0
primeiro tripulante | 37 | 0 | 3.62 | 0 | 0.16 | 0
segundo tripulante | 37 | 0 | 3.62 | 0 | 0.16 | 0
bagagem | 38 | 2 | 0.5 | 1 | 0 | 0
óleo | 39 | 0 | 1.43 | 0 | 0 | 0
combustível asa | 40 | 0 | 1.1 | 0 | 0.093 | 0
combustível fuselagem | 41 | 3 | 0.98 | 2.94 | 0 | 0
|  | 24.2529 | 0.9618 | 23.3263 | -0.041475 | -1.0059
|  | CG (h) = | 32.9442 | % | mais requado
Componente |  | peso | braço x | mom. x | braço z | mom. z
Nome | no | [kg] | [m] | [kgm] | [m] | [kgm]
avião vazio | 0 | 19.2529 | 1.0069 | 19.3863 | -0.052246 | -1.0059
primeiro piloto | 36 | 0 | 2.35 | 0 | -0.164 | 0
segundo piloto | 36 | 0 | 2.35 | 0 | -0.164 | 0
primeiro tripulante | 37 | 0 | 3.62 | 0 | 0.16 | 0
segundo tripulante | 37 | 0 | 3.62 | 0 | 0.16 | 0
bagagem | 38 | 2.5 | 0.5 | 1.25 | 0 | 0
óleo | 39 | 0 | 1.43 | 0 | 0 | 0
combustível asa | 40 | 0 | 1.1 | 0 | 0.093 | 0
combustível fuselagem | 41 | 0 | 0.98 | 0 | 0 | 0
|  | 21.7529 | 0.94867 | 20.6363 | -0.046241 | -1.0059
|  | CG (h) = | 29.6634 | % | mais adiantado
Componente |  | peso | braço x | mom. x | braço z | mom. z
Nome | no | [kg] | [m] | [kgm] | [m] | [kgm]
avião vazio | 0 | 19.2529 | 1.0069 | 19.3863 | -0.052246 | -1.0059
primeiro piloto | 36 | 0 | 2.35 | 0 | -0.164 | 0
segundo piloto | 36 | 0 | 2.35 | 0 | -0.164 | 0
primeiro tripulante | 37 | 0 | 3.62 | 0 | 0.16 | 0
segundo tripulante | 37 | 0 | 3.62 | 0 | 0.16 | 0
bagagem | 38 | 2.5 | 0.5 | 1.25 | 0 | 0
óleo | 39 | 0 | 1.43 | 0 | 0 | 0
combustível asa | 40 | 0 | 1.1 | 0 | 0.093 | 0
combustível fuselagem | 41 | 3 | 0.98 | 2.94 | 0 | 0
|  | 24.7529 | 0.95247 | 23.5763 | -0.040637 | -1.0059
|  | CG (h) = | 30.6125 | % | peso máximo
Passeio do CG
Componente |  | peso | braço x | mom. x | peso total | CG | CG
Nome | no | [kg] | [m] | [kgm] | [kg] | [m] | [%]
avião vazio | 0 | 19.2529 | 1.0069 | 19.3863 | 19.2529 | 1.0069 | 44.2263
óleo | 39 | 0 | 1.43 | 0 | 19.2529 | 1.0069 | 44.2263
combustível fuselagem | 41 | 3 | 0.98 | 2.94 | 22.2529 | 1.0033 | 43.3187
combustível asa | 40 | 0 | 1.1 | 0 | 22.2529 | 1.0033 | 43.3187
bagagem | 38 | 2.5 | 0.5 | 1.25 | 24.7529 | 0.95247 | 30.6125
primeiro piloto | 36 | 0 | 2.35 | 0 | 24.7529 | 0.95247 | 30.6125
segundo piloto | 36 | 0 | 2.35 | 0 | 24.7529 | 0.95247 | 30.6125
primeiro tripulante | 37 | 0 | 3.62 | 0 | 24.7529 | 0.95247 | 30.6125
segundo tripulante | 37 | 0 | 3.62 | 0 | 24.7529 | 0.95247 | 30.6125
combustível asa | 40 | 0 | 1.1 | 0 | 24.7529 | 0.95247 | 30.6125
combustível fuselagem | 41 | 3 | 0.98 | 2.94 | 24.7529 | 0.95247 | 30.6125
primeiro tripulante | 37 | 0 | 3.62 | 0 | 21.7529 | 0.94867 | 29.6634
segundo tripulante | 37 | 0 | 3.62 | 0 | 21.7529 | 0.94867 | 29.6634
primeiro piloto | 36 | 0 | 2.35 | 0 | 21.7529 | 0.94867 | 29.6634
segundo piloto | 36 | 0 | 2.35 | 0 | 21.7529 | 0.94867 | 29.6634
bagagem | 38 | 2.5 | 0.5 | 1.25 | 21.7529 | 0.94867 | 29.6634
óleo | 39 | 0 | 1.43 | 0 | 19.2529 | 1.0069 | 44.2263
avião vazio | 0 | 19.2529 | 1.0069 | 19.3863 | 19.2529 | 1.0069 | 44.2263
mais
mais
mais
mais
mais

## Inérc
Momentos de Inércia
Momentos de inércia em relação ao centro aerodinâmico da asa projectado no eixo da fuselagem:
|  | peso | raios de giração |  |  | momentos de inércia
Caso |  | m | kx | ky | kz | Ixx | Iyy | Izz | Ixz
|  | [kg] | [m] | [m] | [m] | [kgm2] | [kgm2] | [kgm2] | [kgm2]
Peso vazio |  | 19.2529 | 0.62131 | 0.40973 | 0.7263 | 7.4321 | 3.2321 | 10.1561 | 0.076497
Peso máximo |  | 24.7529 | 0.54795 | 0.38672 | 0.65519 | 7.4321 | 3.7019 | 10.6259 | 0.076497
CG mais adiantado |  | 21.7529 | 0.58452 | 0.41211 | 0.69867 | 7.4321 | 3.6944 | 10.6184 | 0.076497
CG mais requado |  | 24.2529 | 0.55357 | 0.38578 | 0.65903 | 7.4321 | 3.6094 | 10.5334 | 0.076497
Momentos de inércia em relação ao centro de gravidade correspondente:
|  | peso | raios de giração |  |  | momentos de inércia
Caso |  | m | kx | ky | kz | Ixx | Iyy | Izz | Ixz
|  | [kg] | [m] | [m] | [m] | [kgm2] | [kgm2] | [kgm2] | [kgm2]
Peso vazio |  | 19.2529 | 0.6235 | 0.42014 | 0.73036 | 7.4847 | 3.3985 | 10.27 | -0.00087168
Peso máximo |  | 24.7529 | 0.54946 | 0.3895 | 0.65558 | 7.473 | 3.7552 | 10.6384 | 0.053912
CG mais adiantado |  | 21.7529 | 0.58634 | 0.41511 | 0.69892 | 7.4786 | 3.7484 | 10.626 | 0.057731
CG mais requado |  | 24.2529 | 0.55512 | 0.3893 | 0.65979 | 7.4738 | 3.6756 | 10.5579 | 0.044529
Corda aerodinâmica |  | raios de giração kz: cAERO; momentos de inércia Ixx: 0.40006; momentos de inércia Iyy: m
Braço da corda aerodinâmica |  | raios de giração kz: XcAERO; momentos de inércia Ixx: 0.83; momentos de inércia Iyy: m
Braço do centro aerodinâmico |  | raios de giração kz: xCA; momentos de inércia Ixx: 0.93001; momentos de inércia Iyy: m
Momentos de inércia em relação ao centro aerodinâmico da asa projectado no eixo da fuselagem:
Componente |  | peso | braço x | braço y | braço -y | braço z | Ixx | Iyy | Izz | Ixz
Nome | no | [kg] | [m] | [m] | [m] | [m] | [kgm2] | [kgm2] | [kgm2] | [kgm2]
asa | 1 | 5.8532 | 0.060009 | 1.0811 | -1.0811 | -0.062 | 6.8634 | 0.043577 | 6.862 | -0.021777
ar condicionado e anti-gelo | 2 | 0 | 0.0099853 | 0 |  | 0.03 | 0 | 0 | 0 | 0 | Não interessa
interiores | 3 | 0 | 1.42 | 0.25 | -0.25 | -0.209 | 0 | 0 | 0 | 0 | Não interessa
bateria e caixa | 4 | 0 | 0.26999 | 0 |  | 0.09 | 0 | 0 | 0 | 0 | Não interessa
combustível (linhas) | 5 | 0 | 0.16999 | 0 | 0 | 0.093 | 0 | 0 | 0 | 0 | Não interessa
combustível (tanques) | 6 | 0.60601 | 0.049985 | 0 | 0 | 0 | 0 | 0.0015141 | 0.0015141 | 0
controlos (asa) | 7 | 0.18378 | 0.14002 | 1.0811 | -1.0811 | -0.07 | 0.21569 | 0.0045037 | 0.2184 | -0.0018013
controlos (fuselagem) | 8 | 0.27567 | 0.46999 | 0 |  | 0 | 0 | 0.060892 | 0.060892 | 0
empenagem (canard) | 9 | 0 | -0.73 | 0 | 0 | 0 | 0 | 0 | 0 | 0 | Não interessa
empenagem (horizontal) | 10 | 0 | 0.877 | 0 | 0 | 0.845 | 0 | 0 | 0 | 0 | Não interessa
empenagem (V) | 11 | 0.32324 | 0.94771 | 0.35355 | -0.35355 | 0.13 | 0.045867 | 0.29578 | 0.33072 | 0.039823
empenagem (vertical) | 12 | 0.11145 | 0.94771 | 0 | 0 | -0.15 | 0.0025076 | 0.10261 | 0.1001 | -0.015843
flutuadores | 13 | 0 | -0.93001 | 1.5 | -1.5 | 0 | 0 | 0 | 0 | 0 | Não interessa
fuselagem | 14 | 1.4807 | 0.14899 | 0.1 |  | -0.01 | 0.014955 | 0.49478 | 0.50944 | -0.0024862
hélice | 15 | 0.08 | 1.14 | 0 |  | 0 | 0 | 0.10397 | 0.10397 | 0
hélice (cone) | 16 | 0 | -0.65501 | 0 |  | 0 | 0 | 0 | 0 | 0 | Não interessa
instrumentos de voo | 17 | 1.5352 | -0.48001 | 0.05 |  | 0 | 0.001919 | 0.35374 | 0.35566 | 0
instrumentos NAV | 18 | 1.5352 | -0.53001 | 0.05 |  | 0 | 0.001919 | 0.43127 | 0.43319 | 0
lastro | 19 | 0 | -0.93001 | 0 |  | 0 | 0 | 0 | 0 | 0 | Não interessa
montante 1 | 20 | 0 | -0.93001 | 0 | 0 | 0 | 0 | 0 | 0 | 0 | Não interessa
montante 2 | 21 | 0 | -0.93001 | 0.7 | -0.7 | 0 | 0 | 0 | 0 | 0 | Não interessa
motor | 22 | 2.9381 | 0.49999 | 0.05 |  | 0 | 0.0036726 | 0.73448 | 0.73816 | 0
motor (berço) | 23 | 0 | 0.11999 | 0.3 | -0.3 | -0.005 | 0 | 0 | 0 | 0 | Não interessa
motor (comandos) | 24 | 0 | 0.56999 | 0 | 0 | 0 | 0 | 0 | 0 | 0 | Não interessa
motor (nacela) | 25 | 0 | -0.23001 | 0.35 | -0.35 | -0.068 | 0 | 0 | 0 | 0 | Não interessa
motor (parede de fogo) | 26 | 0 | 0.21999 | 0 | 0 | -0.068 | 0 | 0 | 0 | 0 | Não interessa
outros equipamentos | 27 | 0.5 | 0.049985 | 0 |  | 0.09 | 0.00405 | 0.0052993 | 0.0012493 | 0.0022493
rádio | 28 | 0 | 0.91999 | 0 |  | 0.15 | 0 | 0 | 0 | 0 | Não interessa
sistema eléctrico | 29 | 1.6583 | 0.26999 | 0 |  | 0 | 0 | 0.12088 | 0.12088 | 0
sistema hidráulico | 30 | 0 | 0.26999 | 0 |  | -0.31 | 0 | 0 | 0 | 0 | Não interessa
trem (bequilha/triquilha) | 31 | 0.68006 | -0.57801 | 0 |  | -0.361 | 0.088626 | 0.31583 | 0.22721 | 0.1419
trem (principal) | 32 | 1.4919 | 0.14899 | 0.2 | -0.2 | -0.295 | 0.18951 | 0.16295 | 0.092792 | -0.065571
vidro (janelas) | 33 | 0 | 1.515 | 0.3 | -0.3 | 0.31 | 0 | 0 | 0 | 0 | Não interessa
vidro (parabrisas) | 34 | 0 | 0.86999 | 0 |  | 0.228 | 0 | 0 | 0 | 0 | Não interessa
vidro (traseiro) | 35 | 0 | -0.93001 | 0 |  | 0.23 | 0 | 0 | 0 | 0 | Não interessa
|  | 19.2529 | 0.62131 |  | 0.40973 | 0.7263 | 7.4321 | 3.2321 | 10.1561 | 0.076497
Componente |  | peso | braço x | braço y | braço z | Ixx | Iyy | Izz | Ixz
Nome | no | [kg] | [m] | [m] | [m] | [kgm2] | [kgm2] | [kgm2] | [kgm2]
avião vazio | 0 | 19.2529 | 0.62131 | 0.40973 | 0.7263 | 7.4321 | 3.2321 | 10.1561 | 0.076497
primeiro piloto | 36 | 0 | 1.42 | 0.25 | -0.164 | 0 | 0 | 0 | 0
segundo piloto | 36 | 0 | 1.42 | -0.25 | -0.164 | 0 | 0 | 0 | 0
primeiro tripulante | 37 | 0 | 2.69 | 0.25 | 0.16 | 0 | 0 | 0 | 0
segundo tripulante | 37 | 0 | 2.69 | -0.25 | 0.16 | 0 | 0 | 0 | 0
bagagem | 38 | 2 | -0.43001 | 0 | 0 | 0 | 0.36983 | 0.36983 | 0
óleo | 39 | 0 | 0.49999 | 0.05 | 0 | 0 | 0 | 0 | 0
combustível asa | 40 | 0 | 0.16999 | 0 | 0.093 | 0 | 0 | 0 | 0
combustível fuselagem | 41 | 3 | 0.049985 | 0 | 0 | 0 | 0.0074956 | 0.0074956 | 0
|  | 24.2529 | 0.55357 | 0.38578 | 0.65903 | 7.4321 | 3.6094 | 10.5334 | 0.076497
mais requado
Componente |  | peso | braço x | braço y | braço z | Ixx | Iyy | Izz | Ixz
Nome | no | [kg] | [m] | [m] | [m] | [kgm2] | [kgm2] | [kgm2] | [kgm2]
avião vazio | 0 | 19.2529 | 0.62131 | 0.40973 | 0.7263 | 7.4321 | 3.2321 | 10.1561 | 0.076497
primeiro piloto | 36 | 0 | 1.42 | 0.25 | -0.164 | 0 | 0 | 0 | 0
segundo piloto | 36 | 0 | 1.42 | -0.25 | -0.164 | 0 | 0 | 0 | 0
primeiro tripulante | 37 | 0 | 2.69 | 0.25 | 0.16 | 0 | 0 | 0 | 0
segundo tripulante | 37 | 0 | 2.69 | -0.25 | 0.16 | 0 | 0 | 0 | 0
bagagem | 38 | 2.5 | -0.43001 | 0 | 0 | 0 | 0.46228 | 0.46228 | 0
óleo | 39 | 0 | 0.49999 | 0.05 | 0 | 0 | 0 | 0 | 0
combustível asa | 40 | 0 | 0.16999 | 0 | 0.093 | 0 | 0 | 0 | 0
combustível fuselagem | 41 | 0 | 0.049985 | 0 | 0 | 0 | 0 | 0 | 0
|  | 21.7529 | 0.58452 | 0.41211 | 0.69867 | 7.4321 | 3.6944 | 10.6184 | 0.076497
mais adiantado
Componente |  | peso | braço x | braço y | braço z | Ixx | Iyy | Izz | Ixz
Nome | no | [kg] | [m] | [m] | [m] | [kgm2] | [kgm2] | [kgm2] | [kgm2]
avião vazio | 0 | 19.2529 | 0.62131 | 0.40973 | 0.7263 | 7.4321 | 3.2321 | 10.1561 | 0.076497
primeiro piloto | 36 | 0 | 1.42 | 0.25 | -0.164 | 0 | 0 | 0 | 0
segundo piloto | 36 | 0 | 1.42 | -0.25 | -0.164 | 0 | 0 | 0 | 0
primeiro tripulante | 37 | 0 | 2.69 | 0.25 | 0.16 | 0 | 0 | 0 | 0
segundo tripulante | 37 | 0 | 2.69 | -0.25 | 0.16 | 0 | 0 | 0 | 0
bagagem | 38 | 2.5 | -0.43001 | 0 | 0 | 0 | 0.46228 | 0.46228 | 0
óleo | 39 | 0 | 0.49999 | 0.05 | 0 | 0 | 0 | 0 | 0
combustível asa | 40 | 0 | 0.16999 | 0 | 0.093 | 0 | 0 | 0 | 0
combustível fuselagem | 41 | 3 | 0.049985 | 0 | 0 | 0 | 0.0074956 | 0.0074956 | 0
|  | 24.7529 | 0.54795 | 0.38672 | 0.65519 | 7.4321 | 3.7019 | 10.6259 | 0.076497
peso máximo
Momentos de inércia da fuselagem:
Braço do centro aerodinâmico |  | raios de giração kz: xCA; momentos de inércia Ixx: 0.93001; momentos de inércia Iyy: m
Peso da fuselagem |  | raios de giração kz: mfus; momentos de inércia Ixx: 1.4807; momentos de inércia Iyy: kg
Área molhada da fuselagem |  | raios de giração kz: SM; momentos de inércia Ixx: 1.3593; momentos de inércia Iyy: m2
|  | SMCER | m | x | y | z | Ixx | Iyy | Izz | Ixz
|  | [m2] | [kg] | [m] | [m] | [m] | [kgm2] | [kgm2] | [kgm2] | [kgm2]
|  | 0 | 0 | -0.93001 | 0.1 | -0.01 | 0 | 0 | 0 | 0
|  | 0.0070686 | 0.0077001 | -0.88001 | 0.1 | -0.01 | 7.7771e-05 | 0.0059639 | 0.0060401 | 6.7762e-05
|  | 0.018102 | 0.019719 | -0.8281 | 0.1 | -0.01 | 0.00019916 | 0.013524 | 0.01372 | 0.00016329
|  | 0.048984 | 0.053361 | -0.72619 | 0.1 | -0.01 | 0.00053894 | 0.028146 | 0.028674 | 0.0003875
|  | 0.06035 | 0.065742 | -0.62428 | 0.1 | -0.01 | 0.00066399 | 0.025628 | 0.026279 | 0.00041042
|  | 0.068194 | 0.074286 | -0.52237 | 0.1 | -0.01 | 0.00075029 | 0.020278 | 0.021014 | 0.00038805
|  | 0.073477 | 0.080041 | -0.42046 | 0.1 | -0.01 | 0.00080841 | 0.014159 | 0.014951 | 0.00033654
|  | 0.077158 | 0.084052 | -0.31855 | 0.1 | -0.01 | 0.00084892 | 0.0085377 | 0.0093699 | 0.00026775
|  | 0.0794 | 0.086493 | -0.21664 | 0.1 | -0.01 | 0.00087358 | 0.0040682 | 0.0049245 | 0.00018738
|  | 0.08052 | 0.087714 | -0.11473 | 0.1 | -0.01 | 0.00088591 | 0.0011634 | 0.0020318 | 0.00010064
|  | 0.08084 | 0.088063 | -0.012825 | 0.1 | -0.01 | 0.00088943 | 2.329e-05 | 0.00089511 | 1.1294e-05
|  | 0.0802 | 0.087365 | 0.089085 | 0.1 | -0.01 | 0.00088239 | 0.00070208 | 0.001567 | -7.7829e-05
|  | 0.078919 | 0.08597 | 0.191 | 0.1 | -0.01 | 0.0008683 | 0.0031447 | 0.0039958 | -0.0001642
|  | 0.076998 | 0.083877 | 0.29291 | 0.1 | -0.01 | 0.00084716 | 0.0072045 | 0.0080349 | -0.00024568
|  | 0.074597 | 0.081262 | 0.39482 | 0.1 | -0.01 | 0.00082074 | 0.012675 | 0.01348 | -0.00032083
|  | 0.072036 | 0.078472 | 0.49673 | 0.1 | -0.01 | 0.00079256 | 0.01937 | 0.020146 | -0.00038979
|  | 0.069635 | 0.075856 | 0.59864 | 0.1 | -0.01 | 0.00076614 | 0.027192 | 0.027943 | -0.0004541
|  | 0.066433 | 0.072368 | 0.70055 | 0.1 | -0.01 | 0.00073092 | 0.035523 | 0.036239 | -0.00050697
|  | 0.061951 | 0.067486 | 0.80246 | 0.1 | -0.01 | 0.0006816 | 0.043463 | 0.044131 | -0.00054154
|  | 0.056508 | 0.061557 | 0.90437 | 0.1 | -0.01 | 0.00062172 | 0.050352 | 0.050961 | -0.0005567
|  | 0.048024 | 0.052314 | 1.0063 | 0.1 | -0.01 | 0.00052838 | 0.052978 | 0.053496 | -0.00052643
|  | 0.038899 | 0.042375 | 1.1082 | 0.1 | -0.01 | 0.00042798 | 0.052043 | 0.052463 | -0.00046959
|  | 0.029295 | 0.031912 | 1.2101 | 0.1 | -0.01 | 0.00032231 | 0.046733 | 0.047049 | -0.00038616
|  | 0.011684 | 0.012727 | 1.312 | 0.1 | -0.01 | 0.00012855 | 0.021909 | 0.022035 | -0.00016698
|  | 0 | 0 | 1.312 | 0.1 | -0.01 | 0 | 0 | 0 | 0
|  | 0 | 0 | 1.312 | 0.1 | -0.01 | 0 | 0 | 0 | 0
|  | 0 | 0 | 1.312 | 0.1 | -0.01 | 0 | 0 | 0 | 0
Total |  | 1.3593 | 1.4807 | 0.1005 | 0.57806 | 0.58656 | 0.014955 | 0.49478 | 0.50944 | -0.0024862
Momentos de inércia do flutuador:
Braço do centro aerodinâmico |  |  | SM y: xCA; 1.3593 z: 0.93001; m2 Ixx: m
Peso do flutuador |  |  | SM y: mflu; 1.3593 z: 0; m2 Ixx: kg
Área molhada do flutuador |  |  | SM y: SM; 1.3593 z: 6.9104; m2 Ixx: m2
Distância do nariz do flutuador ao nariz do avião |  |  | SM y: Dxflu; 1.3593 z: 0.2; m2 Ixx: m
|  | SMCER | m | x | y | z | Ixx | Iyy | Izz | Ixz
|  | [m2] | [kg] | [m] | [m] | [m] | [kgm2] | [kgm2] | [kgm2] | [kgm2]
|  | 0 | 0 | -1.13 | 1.5 | 0 | 0 | 0 | 0 | 0
|  | 0.10779 | 0 | -0.88001 | 1.5 | 0 | 0 | 0 | 0 | 0
|  | 0.25703 | 0 | -0.63001 | 1.5 | 0 | 0 | 0 | 0 | 0
|  | 0.32344 | 0 | -0.38001 | 1.5 | 0 | 0 | 0 | 0 | 0
|  | 0.3646 | 0 | -0.13001 | 1.5 | 0 | 0 | 0 | 0 | 0
|  | 0.39019 | 0 | 0.11999 | 1.5 | 0 | 0 | 0 | 0 | 0
|  | 0.40776 | 0 | 0.36999 | 1.5 | 0 | 0 | 0 | 0 | 0
|  | 0.42039 | 0 | 0.61999 | 1.5 | 0 | 0 | 0 | 0 | 0
|  | 0.42486 | 0 | 0.86999 | 1.5 | 0 | 0 | 0 | 0 | 0
|  | 0.42486 | 0 | 1.12 | 1.5 | 0 | 0 | 0 | 0 | 0
|  | 0.42548 | 0 | 1.37 | 1.5 | 0 | 0 | 0 | 0 | 0
|  | 0.36303 | 0 | 1.583 | 1.5 | 0 | 0 | 0 | 0 | 0
|  | 0.062909 | 0 | 1.62 | 1.5 | 0 | 0 | 0 | 0 | 0
|  | 0.41024 | 0 | 1.87 | 1.5 | 0 | 0 | 0 | 0 | 0
|  | 0.38442 | 0 | 2.12 | 1.5 | 0 | 0 | 0 | 0 | 0
|  | 0.35974 | 0 | 2.37 | 1.5 | 0 | 0 | 0 | 0 | 0
|  | 0.33345 | 0 | 2.62 | 1.5 | 0 | 0 | 0 | 0 | 0
|  | 0.30623 | 0 | 2.87 | 1.5 | 0 | 0 | 0 | 0 | 0
|  | 0.27572 | 0 | 3.12 | 1.5 | 0 | 0 | 0 | 0 | 0
|  | 0.24292 | 0 | 3.37 | 1.5 | 0 | 0 | 0 | 0 | 0
|  | 0.21153 | 0 | 3.62 | 1.5 | 0 | 0 | 0 | 0 | 0
|  | 0.17662 | 0 | 3.87 | 1.5 | 0 | 0 | 0 | 0 | 0
|  | 0.13766 | 0 | 4.12 | 1.5 | 0 | 0 | 0 | 0 | 0
|  | 0.099567 | 0 | 4.37 | 1.5 | 0 | 0 | 0 | 0 | 0
|  | 0 | 0 | 4.37 | 1.5 | 0 | 0 | 0 | 0 | 0
|  | 0 | 0 | 4.37 | 1.5 | 0 | 0 | 0 | 0 | 0
|  | 0 | 0 | 4.37 | 1.5 | 0 | 0 | 0 | 0 | 0
Total |  | 6.9104 | 0 | 0 | 0 | 0 | 0 | 0 | 0 | 0
mais
mais
mais
mais
mais
mais
mais
mais

## Distr
Distribuição de Inércia
Asa
Estrutura |  |  |  | 5.9 | kg | [8 empty] | 43.6 | kg
Sistema de Combustível |  |  |  | 0 | kg | [8 empty] | 0 | kg
Controlos de Voo |  |  |  | 0.2 | kg | [8 empty] | 0.2 | kg
Sistema de Hidráulico |  |  |  | 0 | kg | [8 empty] | 0 | kg
Sistema Eléctrico |  |  |  | 0.3 | kg | [8 empty] | 0.3 | kg
Ar Condicionado |  |  |  | 0 | kg | [8 empty] | 0 | kg
Sistemas |  |  |  | 0.5 | kg | [8 empty] | 0.5 | kg
Total |  |  |  | 6.4 | kg | [8 empty] | 44.1 | kg
Envergadura |  |  | b | 4.3243 | m | [7 empty] | b | 4.3243 | m
|  |  | w0/w1 | -1.7552 | [8 empty] | w0/w1 | 3.0635
|  |  | w0 | 8.1528 | kg/m | [7 empty] | w0 | 15.7898 | kg/m
|  |  | w1 | -4.6449 | kg/m | [7 empty] | w1 | 5.1542 | kg/m
|  |  | B | -7 | kg/m | [7 empty] | B | -6 | kg/m
|  |  | C | 0.5 | kg/m | [7 empty] | C | 0.5 | kg/m
y | [5 empty] | h | y | westrutura | wsistemas | w |  |  | westrutura | w
[m] | [6 empty] | [m] | [kg/m] | [kg/m] | [kg/m] |  |  | [kg/m] | [kg/m]
0.2 | 8.3841 |  |  |  |  | 0 | 0 | 8.1528 | 0.23125 | 8.3841 |  |  | 15.7898 | 16.021
0.2 | 0 |  |  |  |  | 0.125 | 0.27027 | 6.2974 | 0.20234 | 6.4998 |  |  | 14.2047 | 14.407
[6 empty] | 0.25 | 0.54054 | 4.5151 | 0.17344 | 4.6885 |  |  | 12.6926 | 12.8661
[6 empty] | 0.375 | 0.81082 | 2.8058 | 0.14453 | 2.9503 |  |  | 11.2536 | 11.3981
[6 empty] | 0.5 | 1.0811 | 1.1696 | 0.11562 | 1.2852 |  |  | 9.8876 | 10.0033
[6 empty] | 0.625 | 1.3514 | -0.39362 | 0.086718 | -0.3069 |  |  | 8.5947 | 8.6814
[6 empty] | 0.75 | 1.6216 | -1.8838 | 0.057812 | -1.8259 |  |  | 7.3749 | 7.4327
[6 empty] | 0.875 | 1.8919 | -3.3009 | 0.028906 | -3.272 |  |  | 6.228 | 6.2569
[6 empty] | 1 | 2.1622 | -4.6449 | 0 | -4.6449 |  |  | 5.1542 | 5.1542
Empenagem Horizontal
Estrutura |  |  |  | 0 | kg | [8 empty] | 4.3 | kg
Controlos de Voo |  |  |  | 0 | kg | [8 empty] | 0 | kg
Total |  |  |  | 0 | kg | [8 empty] | 4.3 | kg
Envergadura |  |  | b | 0 | m | [7 empty] | b | 0 | m
|  |  | w0/w1 | #DIV/0! | [8 empty] | w0/w1 | #DIV/0!
|  |  | w0 | #DIV/0! | kg/m | [7 empty] | w0 | #DIV/0! | kg/m
|  |  | w1 | #DIV/0! | kg/m | [7 empty] | w1 | #DIV/0! | kg/m
|  |  | B | -6 | kg/m | [7 empty] | B | -5 | kg/m
|  |  | C | 0.6 | kg/m | [7 empty] | C | 0.6 | kg/m
[6 empty] | h | y | westrutura | wsistemas | w |  |  | westrutura | w
[7 empty] | [m] | [kg/m] | [kg/m] | [kg/m] |  |  | [kg/m] | [kg/m]
[6 empty] | 0 | 0 | #DIV/0! | #DIV/0! | #DIV/0! |  |  | #DIV/0! | #DIV/0!
[6 empty] | 0.125 | 0 | #DIV/0! | #DIV/0! | #DIV/0! |  |  | #DIV/0! | #DIV/0!
[6 empty] | 0.25 | 0 | #DIV/0! | #DIV/0! | #DIV/0! |  |  | #DIV/0! | #DIV/0!
[6 empty] | 0.375 | 0 | #DIV/0! | #DIV/0! | #DIV/0! |  |  | #DIV/0! | #DIV/0!
[6 empty] | 0.5 | 0 | #DIV/0! | #DIV/0! | #DIV/0! |  |  | #DIV/0! | #DIV/0!
[6 empty] | 0.625 | 0 | #DIV/0! | #DIV/0! | #DIV/0! |  |  | #DIV/0! | #DIV/0!
[6 empty] | 0.75 | 0 | #DIV/0! | #DIV/0! | #DIV/0! |  |  | #DIV/0! | #DIV/0!
[6 empty] | 0.875 | 0 | #DIV/0! | #DIV/0! | #DIV/0! |  |  | #DIV/0! | #DIV/0!
[6 empty] | 1 | 0 | #DIV/0! | 0 | #DIV/0! |  |  | #DIV/0! | #DIV/0!
Empenagem Vertical
Estrutura |  |  |  | 0.1 | kg | [8 empty] | 2.4 | kg
Controlos de Voo |  |  |  | 0 | kg | [8 empty] | 0 | kg
Total |  |  |  | 0.1 | kg | [8 empty] | 2.4 | kg
Envergadura |  |  | b | 0.3 | m | [7 empty] | b | 0.3 | m
|  |  | w0/w1 | -2.7986 | [8 empty] | w0/w1 | 1.1985
|  |  | w0 | 1.0653 | kg/m | [7 empty] | w0 | 8.732 | kg/m
|  |  | w1 | -0.38067 | kg/m | [7 empty] | w1 | 7.286 | kg/m
|  |  | B | -5 | kg/m | [7 empty] | B | -5 | kg/m
|  |  | C | 0.6 | kg/m | [7 empty] | C | 0.6 | kg/m
[6 empty] | h | y | westrutura | wsistemas | w |  |  | westrutura | w
[7 empty] | [m] | [kg/m] | [kg/m] | [kg/m] |  |  | [kg/m] | [kg/m]
[6 empty] | 0 | 0 | 1.0653 | 0 | 1.0653 |  |  | 8.732 | 8.732
[6 empty] | 0.125 | 0.0375 | 0.87868 | 0 | 0.87868 |  |  | 8.5453 | 8.5453
[6 empty] | 0.25 | 0.075 | 0.69371 | 0 | 0.69371 |  |  | 8.3604 | 8.3604
[6 empty] | 0.375 | 0.1125 | 0.51043 | 0 | 0.51043 |  |  | 8.1771 | 8.1771
[6 empty] | 0.5 | 0.15 | 0.32883 | 0 | 0.32883 |  |  | 7.9955 | 7.9955
[6 empty] | 0.625 | 0.1875 | 0.14893 | 0 | 0.14893 |  |  | 7.8156 | 7.8156
[6 empty] | 0.75 | 0.225 | -0.029292 | 0 | -0.029292 |  |  | 7.6374 | 7.6374
[6 empty] | 0.875 | 0.2625 | -0.20582 | 0 | -0.20582 |  |  | 7.4608 | 7.4608
[6 empty] | 1 | 0.3 | -0.38067 | 0 | -0.38067 |  |  | 7.286 | 7.286
Fuselagem
Estrutura |  |  |  | 1.5 | kg
Sistema de Combustível |  |  |  | 0.6 | kg
Controlos de Voo |  |  |  | 0.2 | kg
Sistema de Hidráulico |  |  |  | 0 | kg
Sistema Eléctrico |  |  |  | 1.3 | kg
Ar Condicionado |  |  |  | 0.5 | kg
Instrumentos |  |  |  | 3.1 | kg
Interiores |  |  |  | 0.5 | kg
Sistemas e Equipamento |  |  |  | 6.2 | kg
Total |  |  |  | 7.7 | kg
Posição da parede de fogo |  |  |  | 1.41 | m
Comprimento |  |  |  | 1 | m | x | SMcorrigido | m | westrutura | wcontrolos | wcombustível | whidráulico | weléctrico | wcondicionsdo | winstrumentos | winteriores | w | mestrutura | westrutura | msistemas | wsistemas | m | m.x
Posição de 1/4 da CMA |  |  |  | 0.93001 | m | [m] | [m2] | [kg] | [kg/m] | [kg/m] | [kg/m] | [kg/m] | [kg/m] | [kg/m] | [kg/m] | [kg/m] | [kg/m] | [kg] | [kg/m] | [kg] | [kg/m] | [kg] | [kgm]
Posição do trem do nariz/cauda |  |  |  | 0.352 | m
Posição do trem principal |  |  |  | 1.079 | m | 0 | 0 | 0 | 0 | 0 | 0 | 0 | 0 | 0 | 0 | 0 | 0 | 0 | #DIV/0! | 0 | 0 | #DIV/0! | #DIV/0!
Posição do fim do habitáculo |  |  |  | 3.472 | m | 0.05 | 0 | 0 | 0 | 0 | 0 | 0 | 0 | 0 | 0 | 0 | 0 | 0 | #DIV/0! | 0 | 0 | #DIV/0! | #DIV/0!
Posição do cg da instalação do motor |  |  |  | 1.447 | m | 0.10191 | 0 | 0 | 0 | 0 | 0 | 0 | 0 | 0 | 0 | 0 | 0 | 0 | #DIV/0! | 0 | 0 | #DIV/0! | #DIV/0!
Posição do cg da fuselagem e equipamento |  |  |  | #DIV/0! | m | 0.20382 | 0 | 0 | 0 | 0 | 0 | 0 | 0 | 0 | 0 | 0 | 0 | 0 | #DIV/0! | 0 | 0 | #DIV/0! | #DIV/0!
[6 empty] | 0.30573 | 0 | 0 | 0 | 0 | 0 | 0 | 0 | 0 | 0 | 0 | 0 | 0 | #DIV/0! | 0 | 0 | #DIV/0! | #DIV/0!
[6 empty] | 0.40764 | 0 | 0 | 0 | 0 | 0 | 0 | 0 | 0 | 0 | 0 | 0 | 0 | #DIV/0! | 0 | 0 | #DIV/0! | #DIV/0!
x |  | x |  |  |  | 0.50955 | 0 | 0 | 0 | 0 | 0 | 0 | 0 | 0 | 0 | 0 | 0 | 0 | #DIV/0! | 0 | 0 | #DIV/0! | #DIV/0!
[m] |  | [m] |  |  |  | 0.61146 | 0 | 0 | 0 | 0.24532 | 0 | 0 | 0 | 0 | 0 | 0 | 0.24532 | 0 | #DIV/0! | 0.025 | -1.6654 | #DIV/0! | #DIV/0!
[6 empty] | 0.71337 | 0 | 0 | 0 | 0.23241 | 0 | 0 | 0 | 0 | 0 | 0 | 0.23241 | 0 | #DIV/0! | 0.023685 | -1.5777 | #DIV/0! | #DIV/0!
0.352 | 4.4546 | 1.447 | 4.4546 |  |  | 0.81528 | 0 | 0 | 0 | 0.21949 | 0 | 0 | 0 | 0 | 0 | 0 | 0.21949 | 0 | #DIV/0! | 0.022369 | -1.4901 | #DIV/0! | #DIV/0!
0.352 | 0 | 1.447 | 0 |  |  | 0.91719 | 0 | 0 | 0 | 0.20658 | 0 | 0 | 0 | 0 | 0 | 0 | 0.20658 | 0 | #DIV/0! | 0.021053 | -1.4024 | #DIV/0! | #DIV/0!
[6 empty] | 1.0191 | 0 | 0 | 0 | 0.19367 | 0 | 0 | 0 | 0 | 0 | 0 | 0.19367 | 0 | #DIV/0! | 0.019737 | -1.3148 | #DIV/0! | #DIV/0!
[6 empty] | 1.121 | 0 | 0 | 0 | 0.18076 | 0 | 0 | 0 | 0 | 0 | 0 | 0.18076 | 0 | #DIV/0! | 0.018421 | -1.2271 | #DIV/0! | #DIV/0!
[6 empty] | 1.2229 | 0 | 0 | 0 | 0.16785 | 0 | 0 | 0 | 0 | 0 | 0 | 0.16785 | 0 | #DIV/0! | 0.017105 | -1.1395 | #DIV/0! | #DIV/0!
[6 empty] | 1.3248 | 0 | 0 | 0 | 0.15494 | 0 | 0 | 0 | 0 | 0 | 0 | 0.15494 | 0 | #DIV/0! | 0.01579 | -1.0518 | #DIV/0! | #DIV/0!
[6 empty] | 1.4267 | 0.14262 | 0.29307 | 2.8758 | 0.14203 | 0 | 0 | 0 | 0.24248 | 3.2979 | 0.24248 | 3.9249 | 0.29307 | #DIV/0! | 0.39998 | -26.6447 | #DIV/0! | #DIV/0!
[6 empty] | 1.5287 | 0.12934 | 0.26578 | 2.608 | 0.12911 | 0 | 0 | 0.54263 | 0.24248 | 3.2979 | 0.24248 | 4.4546 | 0.26578 | #DIV/0! | 0.45397 | -30.2408 | #DIV/0! | #DIV/0!
[6 empty] | 1.6306 | 0.11526 | 0.23684 | 2.324 | 0.1162 | 0 | 0 | 0.54263 | 0.24248 | 3.2979 | 0.24248 | 4.4417 | 0.23684 | #DIV/0! | 0.45265 | -30.1532 | #DIV/0! | #DIV/0!
[6 empty] | 1.7325 | 0.099891 | 0.20526 | 2.0142 | 0.10329 | 0 | 0 | 0.54263 | 0.24248 | 3.2979 | 0.24248 | 4.4288 | 0.20526 | #DIV/0! | 0.45133 | -30.0655 | #DIV/0! | #DIV/0!
[6 empty] | 1.8344 | 0.084193 | 0.17301 | 1.6977 | 0.09038 | 0 | 0 | 0.54263 | 0.24248 | 3.2979 | 0.24248 | 4.4158 | 0.17301 | #DIV/0! | 0.45002 | -29.9779 | #DIV/0! | #DIV/0!
[6 empty] | 1.9363 | 0.06567 | 0.13494 | 1.3242 | 0.077469 | 0 | 0 | 0.54263 | 0.24248 | 3.2979 | 0.24248 | 4.4029 | 0.13494 | #DIV/0! | 0.4487 | -29.8902 | #DIV/0! | #DIV/0!
[6 empty] | 2.0382 | 0.048428 | 0.099514 | 0.97649 | 0.064557 | 0 | 0 | 0.54263 | 0.24248 | 3.2979 | 0.24248 | 4.39 | 0.099514 | #DIV/0! | 0.44739 | -29.8026 | #DIV/0! | #DIV/0!
[6 empty] | 2.1401 | 0.032882 | 0.067569 | 0.66303 | 0.051646 | 0 | 0 | 0.54263 | 0.24248 | 3.2979 | 0.24248 | 4.3771 | 0.067563 | #DIV/0! | 0.44603 | -29.7149 | #DIV/0! | #DIV/0!
[6 empty] | 2.242 | 0.011684 | 0.024008 | 0.23563 | 0.038734 | 0 | 0 | 0.54263 | 0.24248 | 3.2979 | 0.24248 | 4.3642 | 0.012004 | #DIV/0! | 0.22233 | -29.6273 | #DIV/0! | #DIV/0!
[6 empty] | 2.242 | 0 | 0 | #DIV/0! | 0.025823 | 0 | 0 | 0.54263 | 0.24248 | 3.2979 | 0.24248 | 4.3513 | #DIV/0! | #DIV/0! | 0 | -29.5396 | #DIV/0! | #DIV/0!
[6 empty] | 2.242 | 0 | 0 | #DIV/0! | 0.012911 | 0 | 0 | 0.54263 | 0.24248 | 3.2979 | 0.24248 | 4.3384 | #DIV/0! | #DIV/0! | 0 | -29.452 | #DIV/0! | #DIV/0!
[6 empty] | 2.242 | 0 | 0 | #DIV/0! | 0 | 0 | 0 | 0.54263 | 0.24248 | 3.2979 | 0.24248 | 4.3255 | #DIV/0! | #DIV/0! | -4.8488 | -29.3643 | #DIV/0! | #DIV/0!
[7 empty] | 0.72996 | 1.5 | [9 empty] | #DIV/0! |  | -0.91328 |  | #DIV/0! | #DIV/0!
CG do avião vazio
|  | x | m | Mx
|  | [m] | [kg] | [kgm]
Asa |  | 0.99002 | 6.4 | 6.3362
Empenagem Horizontal |  | 1.807 | 0 | 0
Empenagem Vertical |  | 1.8777 | 0.1 | 0.18777
Fuselagem |  | #DIV/0! | 7.7 | #DIV/0!
Instalação do Motor |  | 1.447 | 3 | 4.3409
Trem Principal |  | 1.079 | 1.5 | 1.6185
Trem Nariz/Cauda |  | 0.352 | 0.7 | 0.2464
Total |  | #DIV/0! | 19.4 | #DIV/0! |  | 1.0069
|  | #DIV/0! |  |  |  | 44.2263

## wF x x
estrutura 59,30 kg
controlos 16,40 kg
sist. combustível 10,10 kg
sist. hidráulico 1,20 kg
sist. eléctrico 17,40 kg
ar condicionado 0,00 kg
instrumentos 15,30 kg
interiores 0,00 kg
total 119,70 kg
Trem Cauda 2,70 kg
Motor 177,80 kg

## wAs x y
estrutura 87,00 kg
controlos 13,10 kg
sist. combustível 5,10 kg
sist. hidráulico 0,00 kg
sist. eléctrico 1,30 kg
total 106,50 kg
Trem Principal 38,70 kg
(fixo na fuselagem)

## wEH x y
estrutura 13,40 kg
controlos 1,60 kg
total 15,00 kg

## wEV x y
estrutura 5,80 kg
controlos 1,60 kg
total 7,40 kg

## Gráfi
Gráficos
Peso da asa
B | masa | masa = | -3.0872
|  |  | 4.2833e-05 | B
1000000 | 27.921 |  | -1.5486e-11 | B2
2000000 | 46.081 |  | 4.2574e-18 | B3
3000000 | 60.155 |  | -6.3006e-25 | B4
4000000 | 74.002 |  | 4.663e-32 | B5
5000000 | 86.714 |  | -1.3557e-39 | B6
6000000 | 98.972
7000000 | 109.414
8000000 | 120.31
9000000 | 130.752
10000000 | 140.74
Peso da fuselagem
B | mfuselagem | mfuselagem = | 14.5292
|  |  | 0.042458 | m
181.6 | 24.516 |  | 6.5887e-05 | m2
363.2 | 38.59 |  | 0 | m3
544.8 | 56.75 |  | 0 | m4
726.4 | 80.81 |  | 0 | m5
908 | 107.144 |  | 0 | m6
B | mfuselagem | mfuselagem = | 3.2969
|  |  | 0.036436 | m
181.6 | 11.8 |  | 3.4585e-05 | m2
408.6 | 22.7 |  | 0 | m3
635.6 | 39.73 |  | 0 | m4
862.6 | 62.65 |  | 0 | m5
1089.6 | 83.08 |  | 0 | m6
Peso da empenagem horizontal
A | mEH | mEH = | 2.2529
|  |  | 0.00034651 | A
10000 | 5.357 |  | -3.9389e-09 | A2
20000 | 7.945 |  | 4.6766e-14 | A3
30000 | 10.124 |  | -3.8079e-19 | A4
40000 | 11.94 |  | 1.7962e-24 | A5
50000 | 13.711 |  | -3.5779e-30 | A6
60000 | 15.25
80000 | 18.16
100000 | 20.43
120000 | 23.1
140000 | 25.197
150000 | 26.332